## Data
Header Information | measured depth (ft) | inclination (°) | azimuth (°) | true vertical depth (ft) | northing +N/-S (ft) | easting +E/-W (ft)
Operator Name | 0 | 0 | 0 | 0 | 0 | 0
KERR-MCGEE | 100 | 0 | 0 | 100 | 0 | 0
Operator Number | 200 | 0 | 0 | 200 | 0 | 0
47120 | 300 | 0 | 0 | 300 | 0 | 0
Well Name and Number | 400 | 0 | 0 | 400 | 0 | 0
NRC 28C-32HZ | 500 | 0 | 0 | 500 | 0 | 0
API Number (if available) | 600 | 0 | 0 | 600 | 0 | 0
| 700 | 0 | 0 | 700 | 0 | 0
Location: QQ SEC TWP RGE | 800 | 0 | 0 | 800 | 0 | 0
NENW Sec 8-T1N-R67W | 900 | 0 | 0 | 900 | 0 | 0
Citing Type: Planned or Actual | 1000 | 0 | 0 | 1000 | 0 | 0
Planned | 1100 | 0 | 0 | 1100 | 0 | 0
Deviation Indicator | 1200 | 0 | 0 | 1200 | 0 | 0
Horizontal | 1300 | 0 | 0 | 1300 | 0 | 0
North Reference | 1400 | 0 | 0 | 1400 | 0 | 0
True | 1450 | 0 | 0 | 1450 | 0 | 0
Grid Type | 1500 | 1 | 90 | 1500 | 0 | 0.44
#VALUE! | 1600 | 3 | 90 | 1599.93 | 0 | 3.93
| 1700 | 5 | 90 | 1699.68 | 0 | 10.9
| 1800 | 7 | 90 | 1799.13 | 0 | 21.35
| 1900 | 9 | 90 | 1898.15 | 0 | 35.27
| 1950 | 10 | 90 | 1947.47 | 0 | 43.52
| 2000 | 10 | 90 | 1996.71 | 0 | 52.2
| 2100 | 10 | 90 | 2095.19 | 0 | 69.57
| 2200 | 10 | 90 | 2193.67 | 0 | 86.93
| 2300 | 10 | 90 | 2292.15 | 0 | 104.3
| 2400 | 10 | 90 | 2390.63 | 0 | 121.66
| 2500 | 10 | 90 | 2489.11 | 0 | 139.03
| 2600 | 10 | 90 | 2587.59 | 0 | 156.39
| 2700 | 10 | 90 | 2686.07 | 0 | 173.76
| 2800 | 10 | 90 | 2784.55 | 0 | 191.12
| 2900 | 10 | 90 | 2883.03 | 0 | 208.49
| 3000 | 10 | 90 | 2981.51 | 0 | 225.85
| 3100 | 10 | 90 | 3079.99 | 0 | 243.22
| 3200 | 10 | 90 | 3178.48 | 0 | 260.58
| 3300 | 10 | 90 | 3276.96 | 0 | 277.95
| 3400 | 10 | 90 | 3375.44 | 0 | 295.31
| 3500 | 10 | 90 | 3473.92 | 0 | 312.68
| 3600 | 10 | 90 | 3572.4 | 0 | 330.04
| 3700 | 10 | 90 | 3670.88 | 0 | 347.41
| 3800 | 10 | 90 | 3769.36 | 0 | 364.77
| 3900 | 10 | 90 | 3867.84 | 0 | 382.14
| 4000 | 10 | 90 | 3966.32 | 0 | 399.5
| 4100 | 10 | 90 | 4064.8 | 0 | 416.87
| 4200 | 10 | 90 | 4163.28 | 0 | 434.23
| 4300 | 10 | 90 | 4261.76 | 0 | 451.6
| 4380 | 10 | 90 | 4340.55 | 0 | 465.49
| 4400 | 9.6 | 90 | 4360.26 | 0 | 468.89
| 4500 | 7.6 | 90 | 4459.13 | 0 | 483.84
| 4600 | 5.6 | 90 | 4558.46 | 0 | 495.34
| 4700 | 3.6 | 90 | 4658.13 | 0 | 503.36
| 4800 | 1.6 | 90 | 4758.02 | 0 | 507.89
| 4880 | 0 | 0 | 4838.01 | 0 | 509.01
| 4900 | 0 | 0 | 4858.01 | 0 | 509.01
| 5000 | 0 | 0 | 4958.01 | 0 | 509.01
| 5100 | 0 | 0 | 5058.01 | 0 | 509.01
| 5200 | 0 | 0 | 5158.01 | 0 | 509.01
| 5300 | 0 | 0 | 5258.01 | 0 | 509.01
| 5400 | 0 | 0 | 5358.01 | 0 | 509.01
| 5500 | 0 | 0 | 5458.01 | 0 | 509.01
| 5600 | 0 | 0 | 5558.01 | 0 | 509.01
| 5700 | 0 | 0 | 5658.01 | 0 | 509.01
| 5800 | 0 | 0 | 5758.01 | 0 | 509.01
| 5900 | 0 | 0 | 5858.01 | 0 | 509.01
| 6000 | 0 | 0 | 5958.01 | 0 | 509.01
| 6100 | 0 | 0 | 6058.01 | 0 | 509.01
| 6200 | 0 | 0 | 6158.01 | 0 | 509.01
| 6300 | 0 | 0 | 6258.01 | 0 | 509.01
| 6400 | 0 | 0 | 6358.01 | 0 | 509.01
| 6500 | 0 | 0 | 6458.01 | 0 | 509.01
| 6600 | 0 | 0 | 6558.01 | 0 | 509.01
| 6700 | 0 | 0 | 6658.01 | 0 | 509.01
| 6800 | 0 | 0 | 6758.01 | 0 | 509.01
| 6900 | 0 | 0 | 6858.01 | 0 | 509.01
| 7000 | 0 | 0 | 6958.01 | 0 | 509.01
| 7100 | 0 | 0 | 7058.01 | 0 | 509.01
| 7141.23 | 0 | 0 | 7099.24 | 0 | 509.01
| 7150 | 0.877 | 0 | 7108.01 | 0.07 | 509.01
| 7200 | 5.877 | 0 | 7157.91 | 3.01 | 509.01
| 7250 | 10.877 | 0 | 7207.36 | 10.29 | 509.01
| 7300 | 15.877 | 0 | 7255.99 | 21.86 | 509.01
| 7350 | 20.877 | 0 | 7303.42 | 37.62 | 509.01
| 7359.21 | 21.7977 | 0 | 7312 | 40.97 | 509.01
| 7400 | 24.2453 | 0 | 7349.54 | 56.92 | 509.01
| 7449.36 | 27.2066 | 0 | 7394 | 78.34 | 509.01
| 7500 | 32.2711 | 0.0001 | 7437.96 | 103.45 | 509.01
| 7550 | 37.2711 | 0.0002 | 7479.02 | 131.96 | 509.01
| 7600 | 42.2711 | 0.0003 | 7517.44 | 163.93 | 509.01
| 7650 | 47.2711 | 0.0003 | 7552.92 | 199.14 | 509.01
| 7700 | 52.2711 | 0.0004 | 7585.2 | 237.3 | 509.01
| 7750 | 57.2711 | 0.0004 | 7614.04 | 278.13 | 509.01
| 7800 | 62.2711 | 0.0005 | 7639.2 | 321.32 | 509.01
| 7850 | 67.2711 | 0.0005 | 7660.51 | 366.53 | 509.01
| 7900 | 72.2711 | 0.0005 | 7677.79 | 413.43 | 509.01
| 7950 | 77.2711 | 0.0006 | 7690.92 | 461.66 | 509.01
| 8000 | 82.2711 | 0.0006 | 7699.8 | 510.85 | 509.01
| 8050 | 87.2711 | 0.0006 | 7704.35 | 560.63 | 509.01
| 8077.83 | 90.0537 | 0.0007 | 7705 | 588.44 | 509.01
| 8100 | 90.0537 | 0.0007 | 7704.98 | 610.62 | 509.01
| 8200 | 90.0537 | 0.0007 | 7704.89 | 710.62 | 509.02
| 8300 | 90.0537 | 0.0007 | 7704.79 | 810.62 | 509.02
| 8400 | 90.0537 | 0.0007 | 7704.7 | 910.62 | 509.02
| 8500 | 90.0537 | 0.0007 | 7704.61 | 1010.62 | 509.02
| 8600 | 90.0537 | 0.0007 | 7704.51 | 1110.62 | 509.02
| 8700 | 90.0537 | 0.0007 | 7704.42 | 1210.62 | 509.02
| 8800 | 90.0537 | 0.0007 | 7704.32 | 1310.62 | 509.02
| 8900 | 90.0537 | 0.0007 | 7704.23 | 1410.62 | 509.02
| 9000 | 90.0537 | 0.0007 | 7704.14 | 1510.62 | 509.02
| 9100 | 90.0537 | 0.0007 | 7704.04 | 1610.62 | 509.03
| 9200 | 90.0537 | 0.0007 | 7703.95 | 1710.62 | 509.03
| 9300 | 90.0537 | 0.0007 | 7703.86 | 1810.62 | 509.03
| 9400 | 90.0537 | 0.0007 | 7703.76 | 1910.62 | 509.03
| 9500 | 90.0537 | 0.0007 | 7703.67 | 2010.62 | 509.03
| 9600 | 90.0537 | 0.0007 | 7703.57 | 2110.62 | 509.03
| 9700 | 90.0537 | 0.0007 | 7703.48 | 2210.62 | 509.03
| 9800 | 90.0537 | 0.0007 | 7703.39 | 2310.62 | 509.03
| 9900 | 90.0537 | 0.0007 | 7703.29 | 2410.62 | 509.03
| 10000 | 90.0537 | 0.0007 | 7703.2 | 2510.62 | 509.04
| 10100 | 90.0537 | 0.0007 | 7703.11 | 2610.62 | 509.04
| 10200 | 90.0537 | 0.0007 | 7703.01 | 2710.62 | 509.04
| 10300 | 90.0537 | 0.0007 | 7702.92 | 2810.62 | 509.04
| 10400 | 90.0537 | 0.0007 | 7702.83 | 2910.62 | 509.04
| 10500 | 90.0537 | 0.0007 | 7702.73 | 3010.62 | 509.04
| 10600 | 90.0537 | 0.0007 | 7702.64 | 3110.62 | 509.04
| 10700 | 90.0537 | 0.0007 | 7702.54 | 3210.62 | 509.04
| 10800 | 90.0537 | 0.0007 | 7702.45 | 3310.62 | 509.05
| 10900 | 90.0537 | 0.0007 | 7702.36 | 3410.62 | 509.05
| 11000 | 90.0537 | 0.0007 | 7702.26 | 3510.62 | 509.05
| 11100 | 90.0537 | 0.0007 | 7702.17 | 3610.62 | 509.05
| 11200 | 90.0537 | 0.0007 | 7702.08 | 3710.62 | 509.05
| 11300 | 90.0537 | 0.0007 | 7701.98 | 3810.62 | 509.05
| 11400 | 90.0537 | 0.0007 | 7701.89 | 3910.62 | 509.05
| 11500 | 90.0537 | 0.0007 | 7701.79 | 4010.62 | 509.05
| 11600 | 90.0537 | 0.0007 | 7701.7 | 4110.62 | 509.05
| 11700 | 90.0537 | 0.0007 | 7701.61 | 4210.62 | 509.06
| 11800 | 90.0537 | 0.0007 | 7701.51 | 4310.62 | 509.06
| 11900 | 90.0537 | 0.0007 | 7701.42 | 4410.62 | 509.06
| 12000 | 90.0537 | 0.0007 | 7701.33 | 4510.62 | 509.06
| 12100 | 90.0537 | 0.0007 | 7701.23 | 4610.62 | 509.06
| 12200 | 90.0537 | 0.0007 | 7701.14 | 4710.62 | 509.06
| 12300 | 90.0537 | 0.0007 | 7701.04 | 4810.62 | 509.06
| 12400 | 90.0537 | 0.0007 | 7700.95 | 4910.62 | 509.06
| 12500 | 90.0537 | 0.0007 | 7700.86 | 5010.62 | 509.06
| 12600 | 90.0537 | 0.0007 | 7700.76 | 5110.62 | 509.07
| 12700 | 90.0537 | 0.0007 | 7700.67 | 5210.62 | 509.07
| 12800 | 90.0537 | 0.0007 | 7700.58 | 5310.62 | 509.07
| 12900 | 90.0537 | 0.0007 | 7700.48 | 5410.62 | 509.07
| 13000 | 90.0537 | 0.0007 | 7700.39 | 5510.62 | 509.07
| 13100 | 90.0537 | 0.0007 | 7700.3 | 5610.62 | 509.07
| 13200 | 90.0537 | 0.0007 | 7700.2 | 5710.62 | 509.07
| 13300 | 90.0537 | 0.0007 | 7700.11 | 5810.62 | 509.07
| 13400 | 90.0537 | 0.0007 | 7700.01 | 5910.62 | 509.07
| 13500 | 90.0537 | 0.0007 | 7699.92 | 6010.62 | 509.08
| 13600 | 90.0537 | 0.0007 | 7699.83 | 6110.62 | 509.08
| 13700 | 90.0537 | 0.0007 | 7699.73 | 6210.62 | 509.08
| 13800 | 90.0537 | 0.0007 | 7699.64 | 6310.62 | 509.08
| 13900 | 90.0537 | 0.0007 | 7699.55 | 6410.62 | 509.08
| 14000 | 90.0537 | 0.0007 | 7699.45 | 6510.61 | 509.08
| 14100 | 90.0537 | 0.0007 | 7699.36 | 6610.61 | 509.08
| 14200 | 90.0537 | 0.0007 | 7699.26 | 6710.61 | 509.08
| 14300 | 90.0537 | 0.0007 | 7699.17 | 6810.61 | 509.09
| 14400 | 90.0537 | 0.0007 | 7699.08 | 6910.61 | 509.09
| 14500 | 90.0537 | 0.0007 | 7698.98 | 7010.61 | 509.09
| 14600 | 90.0537 | 0.0007 | 7698.89 | 7110.61 | 509.09
| 14700 | 90.0537 | 0.0007 | 7698.8 | 7210.61 | 509.09
| 14800 | 90.0537 | 0.0007 | 7698.7 | 7310.61 | 509.09
| 14900 | 90.0537 | 0.0007 | 7698.61 | 7410.61 | 509.09
| 15000 | 90.0537 | 0.0007 | 7698.51 | 7510.61 | 509.09
| 15100 | 90.0537 | 0.0007 | 7698.42 | 7610.61 | 509.09
| 15200 | 90.0537 | 0.0007 | 7698.33 | 7710.61 | 509.1
| 15300 | 90.0537 | 0.0007 | 7698.23 | 7810.61 | 509.1
| 15400 | 90.0537 | 0.0007 | 7698.14 | 7910.61 | 509.1
| 15500 | 90.0537 | 0.0007 | 7698.05 | 8010.61 | 509.1
| 15600 | 90.0537 | 0.0007 | 7697.95 | 8110.61 | 509.1
| 15700 | 90.0537 | 0.0007 | 7697.86 | 8210.61 | 509.1
| 15800 | 90.0537 | 0.0007 | 7697.77 | 8310.61 | 509.1
| 15900 | 90.0537 | 0.0007 | 7697.67 | 8410.61 | 509.1
| 16000 | 90.0537 | 0.0007 | 7697.58 | 8510.61 | 509.1
| 16100 | 90.0537 | 0.0007 | 7697.48 | 8610.61 | 509.11
| 16200 | 90.0537 | 0.0007 | 7697.39 | 8710.61 | 509.11
| 16300 | 90.0537 | 0.0007 | 7697.3 | 8810.61 | 509.11
| 16400 | 90.0537 | 0.0007 | 7697.2 | 8910.61 | 509.11
| 16500 | 90.0537 | 0.0007 | 7697.11 | 9010.61 | 509.11
| 16600 | 90.0537 | 0.0007 | 7697.02 | 9110.61 | 509.11
| 16700 | 90.0537 | 0.0007 | 7696.92 | 9210.61 | 509.11
| 16800 | 90.0537 | 0.0007 | 7696.83 | 9310.61 | 509.11
| 16900 | 90.0537 | 0.0007 | 7696.73 | 9410.61 | 509.11
| 17000 | 90.0537 | 0.0007 | 7696.64 | 9510.61 | 509.12
| 17100 | 90.0537 | 0.0007 | 7696.55 | 9610.61 | 509.12
| 17200 | 90.0537 | 0.0007 | 7696.45 | 9710.61 | 509.12
| 17300 | 90.0537 | 0.0007 | 7696.36 | 9810.61 | 509.12
| 17400 | 90.0537 | 0.0007 | 7696.27 | 9910.61 | 509.12
| 17500 | 90.0537 | 0.0007 | 7696.17 | 10010.61 | 509.12
| 17600 | 90.0537 | 0.0007 | 7696.08 | 10110.61 | 509.12
| 17700 | 90.0537 | 0.0007 | 7695.98 | 10210.61 | 509.12
| 17800 | 90.0537 | 0.0007 | 7695.89 | 10310.61 | 509.12
| 17900 | 90.0537 | 0.0007 | 7695.8 | 10410.61 | 509.13
| 18000 | 90.0537 | 0.0007 | 7695.7 | 10510.61 | 509.13
| 18100 | 90.0537 | 0.0007 | 7695.61 | 10610.61 | 509.13
| 18200 | 90.0537 | 0.0007 | 7695.52 | 10710.61 | 509.13
| 18300 | 90.0537 | 0.0007 | 7695.42 | 10810.61 | 509.13
| 18400 | 90.0537 | 0.0007 | 7695.33 | 10910.61 | 509.13
| 18500 | 90.0537 | 0.0007 | 7695.24 | 11010.61 | 509.13
| 18600 | 90.0537 | 0.0007 | 7695.14 | 11110.61 | 509.13
| 18700 | 90.0537 | 0.0007 | 7695.05 | 11210.61 | 509.14
| 18751.1 | 90.0537 | 0.0007 | 7695 | 11261.71 | 509.14

## Lookup (hidden)
North Reference | RetunValue | Grid Type | ReturnValue | Deviation Indicator | ReturnValue
| 2 |  | 0 |  | 4
True |  | SPCS-Colorado Central-NAD27 |  | Directional
Grid |  | SPCS-Colorado Central-NAD83 |  | High Angle
|  | SPCS-Colorado North-NAD27 |  | Horizontal
SPCS-Colorado North-NAD83
SPCS-Colorado South-NAD27
SPCS-Colorado South-NAD83
UTM-Zone 12 NAD27
UTM-Zone 12 NAD83
UTM-Zone 13 NAD27
UTM-Zone 13 NAD83