## Data
Header Information | measured depth (ft) | inclination (°) | azimuth (°) | true vertical depth (ft) | northing +N/-S (ft) | easting +E/-W (ft)
Operator Name | 0 | 0 | 0 | 0 | 0 | 0
KERR-MCGEE | 100 | 0 | 0 | 100 | 0 | 0
Operator Number | 200 | 0 | 0 | 200 | 0 | 0
47120 | 300 | 0 | 0 | 300 | 0 | 0
Well Name and Number | 400 | 0 | 0 | 400 | 0 | 0
NRC 29N-32HZ | 500 | 0 | 0 | 500 | 0 | 0
API Number (if available) | 600 | 0 | 0 | 600 | 0 | 0
| 700 | 0 | 0 | 700 | 0 | 0
Location: QQ SEC TWP RGE | 800 | 0 | 0 | 800 | 0 | 0
NENW Sec 8-T1N-R67W | 900 | 0 | 0 | 900 | 0 | 0
Citing Type: Planned or Actual | 1000 | 0 | 0 | 1000 | 0 | 0
Planned | 1100 | 0 | 0 | 1100 | 0 | 0
Deviation Indicator | 1200 | 0 | 0 | 1200 | 0 | 0
Horizontal | 1300 | 0 | 0 | 1300 | 0 | 0
North Reference | 1400 | 0 | 0 | 1400 | 0 | 0
True | 1450 | 0 | 0 | 1450 | 0 | 0
Grid Type | 1500 | 1 | 270 | 1500 | 0 | -0.44
#VALUE! | 1600 | 3 | 270 | 1599.93 | 0 | -3.93
| 1700 | 5 | 270 | 1699.68 | 0 | -10.9
| 1800 | 7 | 270 | 1799.13 | 0 | -21.35
| 1900 | 9 | 270 | 1898.15 | 0 | -35.27
| 1950 | 10 | 270 | 1947.47 | 0 | -43.52
| 2000 | 10 | 270 | 1996.71 | 0 | -52.2
| 2100 | 10 | 270 | 2095.19 | 0 | -69.57
| 2200 | 10 | 270 | 2193.67 | 0 | -86.93
| 2300 | 10 | 270 | 2292.15 | 0 | -104.3
| 2400 | 10 | 270 | 2390.63 | 0 | -121.66
| 2500 | 10 | 270 | 2489.11 | 0 | -139.03
| 2600 | 10 | 270 | 2587.59 | 0 | -156.39
| 2700 | 10 | 270 | 2686.07 | 0 | -173.76
| 2800 | 10 | 270 | 2784.55 | 0 | -191.12
| 2900 | 10 | 270 | 2883.03 | 0 | -208.49
| 3000 | 10 | 270 | 2981.51 | 0 | -225.85
| 3100 | 10 | 270 | 3079.99 | 0 | -243.22
| 3200 | 10 | 270 | 3178.48 | 0 | -260.58
| 3300 | 10 | 270 | 3276.96 | 0 | -277.95
| 3400 | 10 | 270 | 3375.44 | 0 | -295.31
| 3500 | 10 | 270 | 3473.92 | 0 | -312.68
| 3600 | 10 | 270 | 3572.4 | 0 | -330.04
| 3700 | 10 | 270 | 3670.88 | 0 | -347.41
| 3800 | 10 | 270 | 3769.36 | 0 | -364.77
| 3900 | 10 | 270 | 3867.84 | 0 | -382.14
| 4000 | 10 | 270 | 3966.32 | 0 | -399.5
| 4100 | 10 | 270 | 4064.8 | 0 | -416.87
| 4200 | 10 | 270 | 4163.28 | 0 | -434.23
| 4250 | 10 | 270 | 4212.52 | 0 | -442.91
| 4300 | 9 | 270 | 4261.84 | 0 | -451.17
| 4400 | 7 | 270 | 4360.86 | 0 | -465.08
| 4500 | 5 | 270 | 4460.31 | 0 | -475.53
| 4600 | 3 | 270 | 4560.06 | 0 | -482.51
| 4700 | 1 | 270 | 4659.99 | 0 | -486
| 4750 | 0 | 0 | 4709.99 | 0 | -486.44
| 4800 | 0 | 0 | 4759.99 | 0 | -486.44
| 4900 | 0 | 0 | 4859.99 | 0 | -486.44
| 5000 | 0 | 0 | 4959.99 | 0 | -486.44
| 5100 | 0 | 0 | 5059.99 | 0 | -486.44
| 5200 | 0 | 0 | 5159.99 | 0 | -486.44
| 5300 | 0 | 0 | 5259.99 | 0 | -486.44
| 5400 | 0 | 0 | 5359.99 | 0 | -486.44
| 5500 | 0 | 0 | 5459.99 | 0 | -486.44
| 5600 | 0 | 0 | 5559.99 | 0 | -486.44
| 5700 | 0 | 0 | 5659.99 | 0 | -486.44
| 5800 | 0 | 0 | 5759.99 | 0 | -486.44
| 5900 | 0 | 0 | 5859.99 | 0 | -486.44
| 6000 | 0 | 0 | 5959.99 | 0 | -486.44
| 6100 | 0 | 0 | 6059.99 | 0 | -486.44
| 6200 | 0 | 0 | 6159.99 | 0 | -486.44
| 6300 | 0 | 0 | 6259.99 | 0 | -486.44
| 6400 | 0 | 0 | 6359.99 | 0 | -486.44
| 6500 | 0 | 0 | 6459.99 | 0 | -486.44
| 6600 | 0 | 0 | 6559.99 | 0 | -486.44
| 6700 | 0 | 0 | 6659.99 | 0 | -486.44
| 6800 | 0 | 0 | 6759.99 | 0 | -486.44
| 6900 | 0 | 0 | 6859.99 | 0 | -486.44
| 6923.26 | 0 | 0 | 6883.25 | 0 | -486.44
| 6950 | 2.674 | 0 | 6909.98 | 0.62 | -486.44
| 7000 | 7.674 | 0 | 6959.76 | 5.13 | -486.44
| 7050 | 12.674 | 0 | 7008.96 | 13.96 | -486.44
| 7100 | 17.674 | 0 | 7057.2 | 27.04 | -486.44
| 7150 | 22.674 | 0 | 7104.12 | 44.28 | -486.44
| 7200 | 27.674 | 0 | 7149.35 | 65.54 | -486.44
| 7250 | 32.674 | 0 | 7192.56 | 90.67 | -486.44
| 7300 | 37.674 | 0 | 7233.42 | 119.46 | -486.44
| 7350 | 42.674 | 0 | 7271.61 | 151.71 | -486.44
| 7400 | 47.674 | 0 | 7306.85 | 187.16 | -486.44
| 7419.91 | 49.6652 | 0 | 7320 | 202.11 | -486.44
| 7450 | 51.4705 | 0 | 7339.11 | 225.35 | -486.44
| 7500 | 54.4705 | 0 | 7369.22 | 265.26 | -486.44
| 7550 | 57.4705 | 0 | 7397.2 | 306.69 | -486.44
| 7559 | 58.0105 | 0 | 7402 | 314.3 | -486.44
| 7600 | 62.1104 | 0.0006 | 7422.46 | 349.82 | -486.44
| 7650 | 67.1104 | 0.0014 | 7443.89 | 394.98 | -486.43
| 7700 | 72.1104 | 0.002 | 7461.3 | 441.83 | -486.43
| 7750 | 77.1104 | 0.0027 | 7474.57 | 490.02 | -486.43
| 7800 | 82.1104 | 0.0033 | 7483.58 | 539.19 | -486.43
| 7850 | 87.1104 | 0.0039 | 7488.28 | 588.95 | -486.43
| 7880.51 | 90.1613 | 0.0042 | 7489 | 619.45 | -486.42
| 7900 | 90.1613 | 0.0042 | 7488.95 | 638.94 | -486.42
| 8000 | 90.1613 | 0.0042 | 7488.67 | 738.94 | -486.41
| 8100 | 90.1613 | 0.0042 | 7488.39 | 838.94 | -486.41
| 8200 | 90.1613 | 0.0042 | 7488.1 | 938.94 | -486.4
| 8300 | 90.1613 | 0.0042 | 7487.82 | 1038.94 | -486.39
| 8400 | 90.1613 | 0.0042 | 7487.54 | 1138.94 | -486.39
| 8500 | 90.1613 | 0.0042 | 7487.26 | 1238.94 | -486.38
| 8600 | 90.1613 | 0.0042 | 7486.98 | 1338.94 | -486.37
| 8700 | 90.1613 | 0.0042 | 7486.7 | 1438.94 | -486.36
| 8800 | 90.1613 | 0.0042 | 7486.41 | 1538.94 | -486.36
| 8900 | 90.1613 | 0.0042 | 7486.13 | 1638.94 | -486.35
| 9000 | 90.1613 | 0.0042 | 7485.85 | 1738.94 | -486.34
| 9100 | 90.1613 | 0.0042 | 7485.57 | 1838.94 | -486.33
| 9200 | 90.1613 | 0.0042 | 7485.29 | 1938.93 | -486.33
| 9300 | 90.1613 | 0.0042 | 7485.01 | 2038.93 | -486.32
| 9400 | 90.1613 | 0.0042 | 7484.73 | 2138.93 | -486.31
| 9500 | 90.1613 | 0.0042 | 7484.44 | 2238.93 | -486.3
| 9600 | 90.1613 | 0.0042 | 7484.16 | 2338.93 | -486.3
| 9700 | 90.1613 | 0.0042 | 7483.88 | 2438.93 | -486.29
| 9800 | 90.1613 | 0.0042 | 7483.6 | 2538.93 | -486.28
| 9900 | 90.1613 | 0.0042 | 7483.32 | 2638.93 | -486.27
| 10000 | 90.1613 | 0.0042 | 7483.04 | 2738.93 | -486.27
| 10100 | 90.1613 | 0.0042 | 7482.75 | 2838.93 | -486.26
| 10200 | 90.1613 | 0.0042 | 7482.47 | 2938.93 | -486.25
| 10300 | 90.1613 | 0.0042 | 7482.19 | 3038.93 | -486.25
| 10400 | 90.1613 | 0.0042 | 7481.91 | 3138.93 | -486.24
| 10500 | 90.1613 | 0.0042 | 7481.63 | 3238.93 | -486.23
| 10600 | 90.1613 | 0.0042 | 7481.35 | 3338.93 | -486.22
| 10700 | 90.1613 | 0.0042 | 7481.06 | 3438.93 | -486.22
| 10800 | 90.1613 | 0.0042 | 7480.78 | 3538.93 | -486.21
| 10900 | 90.1613 | 0.0042 | 7480.5 | 3638.93 | -486.2
| 11000 | 90.1613 | 0.0042 | 7480.22 | 3738.93 | -486.19
| 11100 | 90.1613 | 0.0042 | 7479.94 | 3838.93 | -486.19
| 11200 | 90.1613 | 0.0042 | 7479.66 | 3938.93 | -486.18
| 11300 | 90.1613 | 0.0042 | 7479.37 | 4038.93 | -486.17
| 11400 | 90.1613 | 0.0042 | 7479.09 | 4138.93 | -486.16
| 11500 | 90.1613 | 0.0042 | 7478.81 | 4238.93 | -486.16
| 11600 | 90.1613 | 0.0042 | 7478.53 | 4338.93 | -486.15
| 11700 | 90.1613 | 0.0042 | 7478.25 | 4438.92 | -486.14
| 11800 | 90.1613 | 0.0042 | 7477.97 | 4538.92 | -486.13
| 11900 | 90.1613 | 0.0042 | 7477.69 | 4638.92 | -486.13
| 12000 | 90.1613 | 0.0042 | 7477.4 | 4738.92 | -486.12
| 12100 | 90.1613 | 0.0042 | 7477.12 | 4838.92 | -486.11
| 12200 | 90.1613 | 0.0042 | 7476.84 | 4938.92 | -486.1
| 12300 | 90.1613 | 0.0042 | 7476.56 | 5038.92 | -486.1
| 12400 | 90.1613 | 0.0042 | 7476.28 | 5138.92 | -486.09
| 12500 | 90.1613 | 0.0042 | 7476 | 5238.92 | -486.08
| 12600 | 90.1613 | 0.0042 | 7475.71 | 5338.92 | -486.08
| 12700 | 90.1613 | 0.0042 | 7475.43 | 5438.92 | -486.07
| 12800 | 90.1613 | 0.0042 | 7475.15 | 5538.92 | -486.06
| 12900 | 90.1613 | 0.0042 | 7474.87 | 5638.92 | -486.05
| 13000 | 90.1613 | 0.0042 | 7474.59 | 5738.92 | -486.05
| 13100 | 90.1613 | 0.0042 | 7474.31 | 5838.92 | -486.04
| 13200 | 90.1613 | 0.0042 | 7474.02 | 5938.92 | -486.03
| 13300 | 90.1613 | 0.0042 | 7473.74 | 6038.92 | -486.02
| 13400 | 90.1613 | 0.0042 | 7473.46 | 6138.92 | -486.02
| 13500 | 90.1613 | 0.0042 | 7473.18 | 6238.92 | -486.01
| 13600 | 90.1613 | 0.0042 | 7472.9 | 6338.92 | -486
| 13700 | 90.1613 | 0.0042 | 7472.62 | 6438.92 | -485.99
| 13800 | 90.1613 | 0.0042 | 7472.33 | 6538.92 | -485.99
| 13900 | 90.1613 | 0.0042 | 7472.05 | 6638.92 | -485.98
| 14000 | 90.1613 | 0.0042 | 7471.77 | 6738.92 | -485.97
| 14100 | 90.1613 | 0.0042 | 7471.49 | 6838.92 | -485.96
| 14200 | 90.1613 | 0.0042 | 7471.21 | 6938.91 | -485.96
| 14300 | 90.1613 | 0.0042 | 7470.93 | 7038.91 | -485.95
| 14400 | 90.1613 | 0.0042 | 7470.64 | 7138.91 | -485.94
| 14500 | 90.1613 | 0.0042 | 7470.36 | 7238.91 | -485.93
| 14600 | 90.1613 | 0.0042 | 7470.08 | 7338.91 | -485.93
| 14700 | 90.1613 | 0.0042 | 7469.8 | 7438.91 | -485.92
| 14800 | 90.1613 | 0.0042 | 7469.52 | 7538.91 | -485.91
| 14900 | 90.1613 | 0.0042 | 7469.24 | 7638.91 | -485.91
| 15000 | 90.1613 | 0.0042 | 7468.96 | 7738.91 | -485.9
| 15100 | 90.1613 | 0.0042 | 7468.67 | 7838.91 | -485.89
| 15200 | 90.1613 | 0.0042 | 7468.39 | 7938.91 | -485.88
| 15300 | 90.1613 | 0.0042 | 7468.11 | 8038.91 | -485.88
| 15400 | 90.1613 | 0.0042 | 7467.83 | 8138.91 | -485.87
| 15500 | 90.1613 | 0.0042 | 7467.55 | 8238.91 | -485.86
| 15600 | 90.1613 | 0.0042 | 7467.27 | 8338.91 | -485.85
| 15700 | 90.1613 | 0.0042 | 7466.98 | 8438.91 | -485.85
| 15800 | 90.1613 | 0.0042 | 7466.7 | 8538.91 | -485.84
| 15900 | 90.1613 | 0.0042 | 7466.42 | 8638.91 | -485.83
| 16000 | 90.1613 | 0.0042 | 7466.14 | 8738.91 | -485.82
| 16100 | 90.1613 | 0.0042 | 7465.86 | 8838.91 | -485.82
| 16200 | 90.1613 | 0.0042 | 7465.58 | 8938.91 | -485.81
| 16300 | 90.1613 | 0.0042 | 7465.29 | 9038.91 | -485.8
| 16400 | 90.1613 | 0.0042 | 7465.01 | 9138.91 | -485.79
| 16500 | 90.1613 | 0.0042 | 7464.73 | 9238.91 | -485.79
| 16600 | 90.1613 | 0.0042 | 7464.45 | 9338.91 | -485.78
| 16700 | 90.1613 | 0.0042 | 7464.17 | 9438.9 | -485.77
| 16800 | 90.1613 | 0.0042 | 7463.89 | 9538.9 | -485.77
| 16900 | 90.1613 | 0.0042 | 7463.6 | 9638.9 | -485.76
| 17000 | 90.1613 | 0.0042 | 7463.32 | 9738.9 | -485.75
| 17100 | 90.1613 | 0.0042 | 7463.04 | 9838.9 | -485.74
| 17200 | 90.1613 | 0.0042 | 7462.76 | 9938.9 | -485.74
| 17300 | 90.1613 | 0.0042 | 7462.48 | 10038.9 | -485.73
| 17400 | 90.1613 | 0.0042 | 7462.2 | 10138.9 | -485.72
| 17500 | 90.1613 | 0.0042 | 7461.92 | 10238.9 | -485.71
| 17600 | 90.1613 | 0.0042 | 7461.63 | 10338.9 | -485.71
| 17700 | 90.1613 | 0.0042 | 7461.35 | 10438.9 | -485.7
| 17800 | 90.1613 | 0.0042 | 7461.07 | 10538.9 | -485.69
| 17900 | 90.1613 | 0.0042 | 7460.79 | 10638.9 | -485.68
| 18000 | 90.1613 | 0.0042 | 7460.51 | 10738.9 | -485.68
| 18100 | 90.1613 | 0.0042 | 7460.23 | 10838.9 | -485.67
| 18200 | 90.1613 | 0.0042 | 7459.94 | 10938.9 | -485.66
| 18300 | 90.1613 | 0.0042 | 7459.66 | 11038.9 | -485.65
| 18400 | 90.1613 | 0.0042 | 7459.38 | 11138.9 | -485.65
| 18500 | 90.1613 | 0.0042 | 7459.1 | 11238.9 | -485.64
| 18535.2 | 90.1613 | 0.0042 | 7459 | 11274.1 | -485.64

## Lookup (hidden)
North Reference | RetunValue | Grid Type | ReturnValue | Deviation Indicator | ReturnValue
| 2 |  | 0 |  | 4
True |  | SPCS-Colorado Central-NAD27 |  | Directional
Grid |  | SPCS-Colorado Central-NAD83 |  | High Angle
|  | SPCS-Colorado North-NAD27 |  | Horizontal
SPCS-Colorado North-NAD83
SPCS-Colorado South-NAD27
SPCS-Colorado South-NAD83
UTM-Zone 12 NAD27
UTM-Zone 12 NAD83
UTM-Zone 13 NAD27
UTM-Zone 13 NAD83