## Data
Header Information | measured depth (ft) | inclination (°) | azimuth (°) | true vertical depth (ft) | northing +N/-S (ft) | easting +E/-W (ft)
Operator Name | 100 | 0 | 0 | 100 | 0 | 0
CAERUS OIL AND GAS LLC | 200 | 0 | 0 | 200 | 0 | 0
Operator Number | 300 | 0 | 0 | 300 | 0 | 0
10456 | 400 | 3 | 61.03 | 400 | 1.3 | 2.3
Well Name and Number | 500 | 6 | 61.03 | 499.6 | 5.1 | 9.2
ISLAND RANCH 23C-13 | 600 | 9 | 61.03 | 598.8 | 11.4 | 20.6
API Number (if available) | 700 | 12 | 61.03 | 697.1 | 20.2 | 36.5
| 800 | 15 | 61.03 | 794.3 | 31.5 | 56.9
Location: QQ SEC TWP RGE | 900 | 18 | 61.03 | 890.2 | 45.3 | 81.8
S13-T7S-R96W | 952.6 | 19.58 | 61.03 | 940 | 53.5 | 96.6
Citing Type: Planned or Actual | 1000 | 19.58 | 61.03 | 984.6 | 61.2 | 110.5
PLANNED | 1100 | 19.58 | 61.03 | 1078.9 | 77.4 | 139.8
Deviation Indicator | 1200 | 19.58 | 61.03 | 1173.1 | 93.6 | 169.1
Directional | 1300 | 19.58 | 61.03 | 1267.3 | 109.9 | 198.5
North Reference | 1400 | 19.58 | 61.03 | 1361.5 | 126.1 | 227.8
True | 1500 | 19.58 | 61.03 | 1455.7 | 142.3 | 257.1
Grid Type | 1600 | 19.58 | 61.03 | 1549.9 | 158.6 | 286.4
#VALUE! | 1700 | 19.58 | 61.03 | 1644.2 | 174.8 | 315.7
| 1800 | 19.58 | 61.03 | 1738.4 | 191 | 345
| 1900 | 19.58 | 61.03 | 1832.6 | 207.2 | 374.4
| 2000 | 19.58 | 61.03 | 1926.8 | 223.5 | 403.7
| 2100 | 19.58 | 61.03 | 2021 | 239.7 | 433
| 2200 | 19.58 | 61.03 | 2115.3 | 255.9 | 462.3
| 2300 | 19.58 | 61.03 | 2209.5 | 272.2 | 491.6
| 2400 | 19.58 | 61.03 | 2303.7 | 288.4 | 520.9
| 2500 | 19.58 | 61.03 | 2397.9 | 304.6 | 550.3
| 2600 | 19.58 | 61.03 | 2492.1 | 320.8 | 579.6
| 2700 | 19.58 | 61.03 | 2586.3 | 337.1 | 608.9
| 2800 | 19.58 | 61.03 | 2680.6 | 353.3 | 638.2
| 2900 | 19.58 | 61.03 | 2774.8 | 369.5 | 667.5
| 3000 | 19.58 | 61.03 | 2869 | 385.8 | 696.9
| 3100 | 19.58 | 61.03 | 2963.2 | 402 | 726.2
| 3200 | 19.58 | 61.03 | 3057.4 | 418.2 | 755.5
| 3300 | 19.58 | 61.03 | 3151.7 | 434.5 | 784.8
| 3400 | 19.58 | 61.03 | 3245.9 | 450.7 | 814.1
| 3446.8 | 19.58 | 61.03 | 3290 | 458.3 | 827.9
| 3500 | 17.98 | 61.03 | 3340.3 | 466.6 | 842.8
| 3600 | 14.98 | 61.03 | 3436.2 | 480.3 | 867.6
| 3700 | 11.98 | 61.03 | 3533.4 | 491.6 | 888
| 3800 | 8.98 | 61.03 | 3631.8 | 500.4 | 904
| 3900 | 5.98 | 61.03 | 3730.9 | 506.7 | 915.4
| 4000 | 2.98 | 61.03 | 3830.6 | 510.5 | 922.2
| 4099.5 | 0 | 0 | 3930 | 511.8 | 924.5
| 4200 | 0 | 0 | 4030.5 | 511.8 | 924.5
| 4300 | 0 | 0 | 4130.5 | 511.8 | 924.5
| 4400 | 0 | 0 | 4230.5 | 511.8 | 924.5
| 4500 | 0 | 0 | 4330.5 | 511.8 | 924.5
| 4600 | 0 | 0 | 4430.5 | 511.8 | 924.5
| 4700 | 0 | 0 | 4530.5 | 511.8 | 924.5
| 4800 | 0 | 0 | 4630.5 | 511.8 | 924.5
| 4900 | 0 | 0 | 4730.5 | 511.8 | 924.5
| 5000 | 0 | 0 | 4830.5 | 511.8 | 924.5
| 5100 | 0 | 0 | 4930.5 | 511.8 | 924.5
| 5200 | 0 | 0 | 5030.5 | 511.8 | 924.5
| 5300 | 0 | 0 | 5130.5 | 511.8 | 924.5
| 5400 | 0 | 0 | 5230.5 | 511.8 | 924.5
| 5500 | 0 | 0 | 5330.5 | 511.8 | 924.5
| 5600 | 0 | 0 | 5430.5 | 511.8 | 924.5
| 5700 | 0 | 0 | 5530.5 | 511.8 | 924.5
| 5800 | 0 | 0 | 5630.5 | 511.8 | 924.5
| 5900 | 0 | 0 | 5730.5 | 511.8 | 924.5
| 5987.5 | 0 | 0 | 5818 | 511.8 | 924.5

## Lookup (hidden)
North Reference | RetunValue | Grid Type | ReturnValue | Deviation Indicator | ReturnValue
| 2 |  | 0 |  | 2
True |  | SPCS-Colorado Central-NAD27 |  | Directional
Grid |  | SPCS-Colorado Central-NAD83 |  | High Angle
|  | SPCS-Colorado North-NAD27 |  | Horizontal
SPCS-Colorado North-NAD83
SPCS-Colorado South-NAD27
SPCS-Colorado South-NAD83
UTM-Zone 12 NAD27
UTM-Zone 12 NAD83
UTM-Zone 13 NAD27
UTM-Zone 13 NAD83