## Data
Header Information | measured depth (ft) | inclination (°) | azimuth (°) | true vertical depth (ft) | northing +N/-S (ft) | easting +E/-W (ft)
Operator Name | 100 | 0 | 0 | 100 | 0 | 0
CAERUS OIL AND GAS LLC | 200 | 0 | 0 | 200 | 0 | 0
Operator Number | 300 | 0 | 0 | 300 | 0 | 0
10456 | 400 | 3 | 98.07 | 400 | -0.4 | 2.6
Well Name and Number | 500 | 6 | 98.07 | 499.6 | -1.5 | 10.4
ISLAND RANCH 24A-13 | 600 | 9 | 98.07 | 598.8 | -3.3 | 23.3
API Number (if available) | 700 | 12 | 98.07 | 697.1 | -5.9 | 41.3
| 800 | 15 | 98.07 | 794.3 | -9.1 | 64.4
Location: QQ SEC TWP RGE | 877.6 | 17.33 | 98.07 | 868.8 | -12.2 | 85.8
S13-T7S-R96W | 900 | 17.33 | 98.07 | 890.2 | -13.1 | 92.4
Citing Type: Planned or Actual | 1000 | 17.33 | 98.07 | 985.7 | -17.3 | 121.9
PLANNED | 1100 | 17.33 | 98.07 | 1081.1 | -21.5 | 151.4
Deviation Indicator | 1200 | 17.33 | 98.07 | 1176.6 | -25.6 | 180.9
Directional | 1300 | 17.33 | 98.07 | 1272.1 | -29.8 | 210.4
North Reference | 1400 | 17.33 | 98.07 | 1367.5 | -34 | 239.9
True | 1500 | 17.33 | 98.07 | 1463 | -38.2 | 269.3
Grid Type | 1600 | 17.33 | 98.07 | 1558.5 | -42.3 | 298.8
#VALUE! | 1700 | 17.33 | 98.07 | 1653.9 | -46.5 | 328.3
| 1800 | 17.33 | 98.07 | 1749.4 | -50.7 | 357.8
| 1900 | 17.33 | 98.07 | 1844.8 | -54.9 | 387.3
| 2000 | 17.33 | 98.07 | 1940.3 | -59.1 | 416.8
| 2100 | 17.33 | 98.07 | 2035.8 | -63.2 | 446.3
| 2200 | 17.33 | 98.07 | 2131.2 | -67.4 | 475.8
| 2300 | 17.33 | 98.07 | 2226.7 | -71.6 | 505.2
| 2400 | 17.33 | 98.07 | 2322.2 | -75.8 | 534.7
| 2500 | 17.33 | 98.07 | 2417.6 | -80 | 564.2
| 2600 | 17.33 | 98.07 | 2513.1 | -84.1 | 593.7
| 2700 | 17.33 | 98.07 | 2608.5 | -88.3 | 623.2
| 2800 | 17.33 | 98.07 | 2704 | -92.5 | 652.7
| 2900 | 17.33 | 98.07 | 2799.5 | -96.7 | 682.2
| 3000 | 17.33 | 98.07 | 2894.9 | -100.9 | 711.7
| 3100 | 17.33 | 98.07 | 2990.4 | -105 | 741.1
| 3200 | 17.33 | 98.07 | 3085.9 | -109.2 | 770.6
| 3300 | 17.33 | 98.07 | 3181.3 | -113.4 | 800.1
| 3400 | 17.33 | 98.07 | 3276.8 | -117.6 | 829.6
| 3441.3 | 17.33 | 98.07 | 3316.2 | -119.3 | 841.8
| 3500 | 15.57 | 98.07 | 3372.5 | -121.6 | 858.2
| 3600 | 12.57 | 98.07 | 3469.5 | -125 | 882.3
| 3700 | 9.57 | 98.07 | 3567.6 | -127.7 | 901.3
| 3800 | 6.57 | 98.07 | 3666.6 | -129.7 | 915.2
| 3900 | 3.57 | 98.07 | 3766.2 | -130.9 | 923.9
| 4000 | 0.57 | 98.07 | 3866.1 | -131.4 | 927.5
| 4018.9 | 0 | 0 | 3885 | -131.5 | 927.6
| 4100 | 0 | 0 | 3966.1 | -131.5 | 927.6
| 4200 | 0 | 0 | 4066.1 | -131.5 | 927.6
| 4300 | 0 | 0 | 4166.1 | -131.5 | 927.6
| 4400 | 0 | 0 | 4266.1 | -131.5 | 927.6
| 4500 | 0 | 0 | 4366.1 | -131.5 | 927.6
| 4600 | 0 | 0 | 4466.1 | -131.5 | 927.6
| 4700 | 0 | 0 | 4566.1 | -131.5 | 927.6
| 4800 | 0 | 0 | 4666.1 | -131.5 | 927.6
| 4900 | 0 | 0 | 4766.1 | -131.5 | 927.6
| 5000 | 0 | 0 | 4866.1 | -131.5 | 927.6
| 5100 | 0 | 0 | 4966.1 | -131.5 | 927.6
| 5200 | 0 | 0 | 5066.1 | -131.5 | 927.6
| 5300 | 0 | 0 | 5166.1 | -131.5 | 927.6
| 5400 | 0 | 0 | 5266.1 | -131.5 | 927.6
| 5500 | 0 | 0 | 5366.1 | -131.5 | 927.6
| 5600 | 0 | 0 | 5466.1 | -131.5 | 927.6
| 5700 | 0 | 0 | 5566.1 | -131.5 | 927.6
| 5800 | 0 | 0 | 5666.1 | -131.5 | 927.6
| 5900 | 0 | 0 | 5766.1 | -131.5 | 927.6
| 5912.9 | 0 | 0 | 5779 | -131.5 | 927.6

## Lookup (hidden)
North Reference | RetunValue | Grid Type | ReturnValue | Deviation Indicator | ReturnValue
| 2 |  | 0 |  | 2
True |  | SPCS-Colorado Central-NAD27 |  | Directional
Grid |  | SPCS-Colorado Central-NAD83 |  | High Angle
|  | SPCS-Colorado North-NAD27 |  | Horizontal
SPCS-Colorado North-NAD83
SPCS-Colorado South-NAD27
SPCS-Colorado South-NAD83
UTM-Zone 12 NAD27
UTM-Zone 12 NAD83
UTM-Zone 13 NAD27
UTM-Zone 13 NAD83