## Data
Header Information | measured depth (ft) | inclination (°) | azimuth (°) | true vertical depth (ft) | northing +N/-S (ft) | easting +E/-W (ft)
Operator Name | 100 | 0 | 0 | 100 | 0 | 0
CAERUS OIL AND GAS LLC | 200 | 0 | 0 | 200 | 0 | 0
Operator Number | 300 | 3 | 110 | 300 | -0.9 | 2.5
10456 | 400 | 6 | 110 | 399.6 | -3.6 | 9.8
Well Name and Number | 500 | 9 | 110 | 498.8 | -8 | 22.1
ISLAND RANCH 24B-13 | 533.3 | 10 | 110 | 531.6 | -9.9 | 27.3
API Number (if available) | 600 | 11.95 | 112.23 | 597.1 | -14.5 | 39.1
| 700 | 14.91 | 114.48 | 694.3 | -23.8 | 60.4
Location: QQ SEC TWP RGE | 800 | 17.88 | 116 | 790.3 | -35.8 | 85.9
S13-T7S-R96W | 832.6 | 18.85 | 116.39 | 821.2 | -40.4 | 95.1
Citing Type: Planned or Actual | 900 | 18.85 | 116.39 | 885 | -50 | 114.6
PLANNED | 1000 | 18.85 | 116.39 | 979.6 | -64.4 | 143.6
Deviation Indicator | 1100 | 18.85 | 116.39 | 1074.3 | -78.8 | 172.5
Directional | 1200 | 18.85 | 116.39 | 1168.9 | -93.1 | 201.5
North Reference | 1300 | 18.85 | 116.39 | 1263.5 | -107.5 | 230.4
True | 1400 | 18.85 | 116.39 | 1358.2 | -121.8 | 259.3
Grid Type | 1500 | 18.85 | 116.39 | 1452.8 | -136.2 | 288.3
#VALUE! | 1600 | 18.85 | 116.39 | 1547.4 | -150.6 | 317.2
| 1700 | 18.85 | 116.39 | 1642.1 | -164.9 | 346.2
| 1800 | 18.85 | 116.39 | 1736.7 | -179.3 | 375.1
| 1900 | 18.85 | 116.39 | 1831.4 | -193.7 | 404
| 2000 | 18.85 | 116.39 | 1926 | -208 | 433
| 2100 | 18.85 | 116.39 | 2020.6 | -222.4 | 461.9
| 2200 | 18.85 | 116.39 | 2115.3 | -236.7 | 490.9
| 2300 | 18.85 | 116.39 | 2209.9 | -251.1 | 519.8
| 2400 | 18.85 | 116.39 | 2304.5 | -265.5 | 548.8
| 2500 | 18.85 | 116.39 | 2399.2 | -279.8 | 577.7
| 2600 | 18.85 | 116.39 | 2493.8 | -294.2 | 606.6
| 2700 | 18.85 | 116.39 | 2588.5 | -308.5 | 635.6
| 2800 | 18.85 | 116.39 | 2683.1 | -322.9 | 664.5
| 2900 | 18.85 | 116.39 | 2777.7 | -337.3 | 693.5
| 3000 | 18.85 | 116.39 | 2872.4 | -351.6 | 722.4
| 3100 | 18.85 | 116.39 | 2967 | -366 | 751.3
| 3200 | 18.85 | 116.39 | 3061.6 | -380.4 | 780.3
| 3300 | 18.85 | 116.39 | 3156.3 | -394.7 | 809.2
| 3396.9 | 18.85 | 116.39 | 3247.9 | -408.6 | 837.3
| 3400 | 18.76 | 116.39 | 3250.9 | -409.1 | 838.2
| 3500 | 15.76 | 116.39 | 3346.4 | -422.3 | 864.7
| 3600 | 12.76 | 116.39 | 3443.3 | -433.2 | 886.8
| 3700 | 9.76 | 116.39 | 3541.4 | -441.9 | 904.3
| 3800 | 6.76 | 116.39 | 3640.3 | -448.3 | 917.1
| 3900 | 3.76 | 116.39 | 3739.9 | -452.3 | 925.3
| 4000 | 0.76 | 116.39 | 3839.8 | -454.1 | 928.9
| 4025.2 | 0 | 0 | 3865 | -454.2 | 929
| 4100 | 0 | 0 | 3939.8 | -454.2 | 929
| 4200 | 0 | 0 | 4039.8 | -454.2 | 929
| 4300 | 0 | 0 | 4139.8 | -454.2 | 929
| 4400 | 0 | 0 | 4239.8 | -454.2 | 929
| 4500 | 0 | 0 | 4339.8 | -454.2 | 929
| 4600 | 0 | 0 | 4439.8 | -454.2 | 929
| 4700 | 0 | 0 | 4539.8 | -454.2 | 929
| 4800 | 0 | 0 | 4639.8 | -454.2 | 929
| 4900 | 0 | 0 | 4739.8 | -454.2 | 929
| 5000 | 0 | 0 | 4839.8 | -454.2 | 929
| 5100 | 0 | 0 | 4939.8 | -454.2 | 929
| 5200 | 0 | 0 | 5039.8 | -454.2 | 929
| 5300 | 0 | 0 | 5139.8 | -454.2 | 929
| 5400 | 0 | 0 | 5239.8 | -454.2 | 929
| 5500 | 0 | 0 | 5339.8 | -454.2 | 929
| 5600 | 0 | 0 | 5439.8 | -454.2 | 929
| 5700 | 0 | 0 | 5539.8 | -454.2 | 929
| 5800 | 0 | 0 | 5639.8 | -454.2 | 929
| 5900 | 0 | 0 | 5739.8 | -454.2 | 929
| 5920.2 | 0 | 0 | 5760 | -454.2 | 929

## Lookup (hidden)
North Reference | RetunValue | Grid Type | ReturnValue | Deviation Indicator | ReturnValue
| 2 |  | 0 |  | 2
True |  | SPCS-Colorado Central-NAD27 |  | Directional
Grid |  | SPCS-Colorado Central-NAD83 |  | High Angle
|  | SPCS-Colorado North-NAD27 |  | Horizontal
SPCS-Colorado North-NAD83
SPCS-Colorado South-NAD27
SPCS-Colorado South-NAD83
UTM-Zone 12 NAD27
UTM-Zone 12 NAD83
UTM-Zone 13 NAD27
UTM-Zone 13 NAD83