## Data
Header Information | measured depth (ft) | inclination (°) | azimuth (°) | true vertical depth (ft) | northing +N/-S (ft) | easting +E/-W (ft)
Operator Name | 100 | 0 | 0 | 100 | 0 | 0
CAERUS OIL AND GAS LLC | 200 | 0 | 0 | 200 | 0 | 0
Operator Number | 300 | 0 | 0 | 300 | 0 | 0
10456 | 400 | 3 | 151.49 | 400 | -2.3 | 1.2
Well Name and Number | 500 | 6 | 151.49 | 499.6 | -9.2 | 5
ISLAND RANCH 21B-24 | 600 | 9 | 151.49 | 598.8 | -20.7 | 11.2
API Number (if available) | 700 | 12 | 151.49 | 697.1 | -36.7 | 19.9
| 800 | 15 | 151.49 | 794.3 | -57.2 | 31.1
Location: QQ SEC TWP RGE | 900 | 18 | 151.49 | 890.2 | -82.1 | 44.6
S13-T7S-R96W | 1000 | 21 | 151.49 | 984.4 | -111.5 | 60.6
Citing Type: Planned or Actual | 1100 | 24 | 151.49 | 1076.8 | -145.1 | 78.8
PLANNED | 1200 | 27 | 151.49 | 1167.1 | -182.9 | 99.4
Deviation Indicator | 1300 | 30 | 151.49 | 1254.9 | -224.8 | 122.1
Directional | 1400 | 33 | 151.49 | 1340.2 | -270.7 | 147.1
North Reference | 1500 | 36 | 151.49 | 1422.6 | -320.5 | 174.1
True | 1600 | 39 | 151.49 | 1501.9 | -374 | 203.2
Grid Type | 1633.3 | 40 | 151.49 | 1527.6 | -392.6 | 213.3
#VALUE! | 1700 | 40 | 151.49 | 1578.7 | -430.3 | 233.8
| 1800 | 40 | 151.49 | 1655.3 | -486.8 | 264.4
| 1900 | 40 | 151.49 | 1731.9 | -543.2 | 295.1
| 2000 | 40 | 151.49 | 1808.5 | -599.7 | 325.8
| 2100 | 40 | 151.49 | 1885.1 | -656.2 | 356.5
| 2200 | 40 | 151.49 | 1961.7 | -712.7 | 387.2
| 2300 | 40 | 151.49 | 2038.3 | -769.1 | 417.9
| 2400 | 40 | 151.49 | 2115 | -825.6 | 448.5
| 2500 | 40 | 151.49 | 2191.6 | -882.1 | 479.2
| 2600 | 40 | 151.49 | 2268.2 | -938.6 | 509.9
| 2700 | 40 | 151.49 | 2344.8 | -995.1 | 540.6
| 2800 | 40 | 151.49 | 2421.4 | -1051.5 | 571.3
| 2900 | 40 | 151.49 | 2498 | -1108 | 602
| 3000 | 40 | 151.49 | 2574.6 | -1164.5 | 632.7
| 3100 | 40 | 151.49 | 2651.2 | -1221 | 663.3
| 3200 | 40 | 151.49 | 2727.8 | -1277.5 | 694
| 3300 | 40 | 151.49 | 2804.4 | -1333.9 | 724.7
| 3388.8 | 40 | 151.49 | 2872.4 | -1384.1 | 751.9
| 3400 | 39.66 | 151.49 | 2881 | -1390.4 | 755.4
| 3500 | 36.66 | 151.49 | 2959.7 | -1444.7 | 784.9
| 3600 | 33.66 | 151.49 | 3041.4 | -1495.3 | 812.4
| 3700 | 30.66 | 151.49 | 3126 | -1542 | 837.8
| 3800 | 27.66 | 151.49 | 3213.4 | -1584.9 | 861
| 3900 | 24.66 | 151.49 | 3303.1 | -1623.6 | 882.1
| 4000 | 21.66 | 151.49 | 3395 | -1658.2 | 900.8
| 4100 | 18.66 | 151.49 | 3488.9 | -1688.4 | 917.3
| 4200 | 15.66 | 151.49 | 3584.4 | -1714.4 | 931.4
| 4300 | 12.66 | 151.49 | 3681.4 | -1735.9 | 943.1
| 4400 | 9.66 | 151.49 | 3779.5 | -1752.9 | 952.3
| 4500 | 6.66 | 151.49 | 3878.5 | -1765.3 | 959.1
| 4600 | 3.66 | 151.49 | 3978 | -1773.2 | 963.4
| 4700 | 0.66 | 151.49 | 4078 | -1776.6 | 965.2
| 4722 | 0 | 0 | 4100 | -1776.7 | 965.2
| 4800 | 0 | 0 | 4178 | -1776.7 | 965.2
| 4900 | 0 | 0 | 4278 | -1776.7 | 965.2
| 5000 | 0 | 0 | 4378 | -1776.7 | 965.2
| 5100 | 0 | 0 | 4478 | -1776.7 | 965.2
| 5200 | 0 | 0 | 4578 | -1776.7 | 965.2
| 5300 | 0 | 0 | 4678 | -1776.7 | 965.2
| 5400 | 0 | 0 | 4778 | -1776.7 | 965.2
| 5500 | 0 | 0 | 4878 | -1776.7 | 965.2
| 5600 | 0 | 0 | 4978 | -1776.7 | 965.2
| 5700 | 0 | 0 | 5078 | -1776.7 | 965.2
| 5800 | 0 | 0 | 5178 | -1776.7 | 965.2
| 5900 | 0 | 0 | 5278 | -1776.7 | 965.2
| 6000 | 0 | 0 | 5378 | -1776.7 | 965.2
| 6100 | 0 | 0 | 5478 | -1776.7 | 965.2
| 6200 | 0 | 0 | 5578 | -1776.7 | 965.2
| 6302 | 0 | 0 | 5680 | -1776.7 | 965.2

## Lookup (hidden)
North Reference | RetunValue | Grid Type | ReturnValue | Deviation Indicator | ReturnValue
| 2 |  | 0 |  | 2
True |  | SPCS-Colorado Central-NAD27 |  | Directional
Grid |  | SPCS-Colorado Central-NAD83 |  | High Angle
|  | SPCS-Colorado North-NAD27 |  | Horizontal
SPCS-Colorado North-NAD83
SPCS-Colorado South-NAD27
SPCS-Colorado South-NAD83
UTM-Zone 12 NAD27
UTM-Zone 12 NAD83
UTM-Zone 13 NAD27
UTM-Zone 13 NAD83