## Data
Header Information | measured depth (ft) | inclination (°) | azimuth (°) | true vertical depth (ft) | northing +N/-S (ft) | easting +E/-W (ft)
Operator Name | 100 | 0 | 0 | 100 | 0 | 0
CAERUS OIL AND GAS LLC | 200 | 0 | 0 | 200 | 0 | 0
Operator Number | 250 | 0 | 0 | 250 | 0 | 0
10456 | 300 | 1.5 | 154.9 | 300 | -0.6 | 0.3
Well Name and Number | 400 | 4.5 | 154.9 | 399.8 | -5.3 | 2.5
ISLAND RANCH 21C-24 | 500 | 7.5 | 154.9 | 499.3 | -14.8 | 6.9
API Number (if available) | 600 | 10.5 | 154.9 | 598 | -29 | 13.6
| 700 | 13.5 | 154.9 | 695.8 | -47.8 | 22.4
Location: QQ SEC TWP RGE | 800 | 16.5 | 154.9 | 792.4 | -71.2 | 33.4
S13-T7S-R96W | 900 | 19.5 | 154.9 | 887.5 | -99.2 | 46.5
Citing Type: Planned or Actual | 1000 | 22.5 | 154.9 | 980.9 | -131.7 | 61.7
PLANNED | 1100 | 25.5 | 154.9 | 1072.2 | -168.5 | 78.9
Deviation Indicator | 1200 | 28.5 | 154.9 | 1161.3 | -209.6 | 98.2
Directional | 1300 | 31.5 | 154.9 | 1247.9 | -254.9 | 119.4
North Reference | 1400 | 34.5 | 154.9 | 1331.8 | -304.2 | 142.5
True | 1500 | 37.5 | 154.9 | 1412.6 | -357.4 | 167.4
Grid Type | 1600 | 40.5 | 154.9 | 1490.4 | -414.4 | 194.1
#VALUE! | 1700 | 43.5 | 154.9 | 1564.7 | -475 | 222.5
| 1803.6 | 46.61 | 154.9 | 1637.9 | -541.4 | 253.6
| 1900 | 46.61 | 154.9 | 1704.1 | -604.8 | 283.3
| 2000 | 46.61 | 154.9 | 1772.8 | -670.6 | 314.1
| 2100 | 46.61 | 154.9 | 1841.5 | -736.4 | 344.9
| 2200 | 46.61 | 154.9 | 1910.2 | -802.2 | 375.8
| 2300 | 46.61 | 154.9 | 1978.9 | -868 | 406.6
| 2400 | 46.61 | 154.9 | 2047.5 | -933.8 | 437.4
| 2500 | 46.61 | 154.9 | 2116.2 | -999.6 | 468.2
| 2600 | 46.61 | 154.9 | 2184.9 | -1065.5 | 499.1
| 2700 | 46.61 | 154.9 | 2253.6 | -1131.3 | 529.9
| 2800 | 46.61 | 154.9 | 2322.3 | -1197.1 | 560.7
| 2900 | 46.61 | 154.9 | 2391 | -1262.9 | 591.5
| 3000 | 46.61 | 154.9 | 2459.7 | -1328.7 | 622.4
| 3100 | 46.61 | 154.9 | 2528.4 | -1394.5 | 653.2
| 3200 | 46.61 | 154.9 | 2597.1 | -1460.3 | 684
| 3300 | 46.61 | 154.9 | 2665.8 | -1526.1 | 714.8
| 3352.9 | 46.61 | 154.9 | 2702.1 | -1560.9 | 731.1
| 3400 | 45.2 | 154.9 | 2734.9 | -1591.5 | 745.5
| 3500 | 42.2 | 154.9 | 2807.2 | -1654.1 | 774.8
| 3600 | 39.2 | 154.9 | 2883 | -1713.1 | 802.4
| 3700 | 36.2 | 154.9 | 2962.2 | -1768.5 | 828.4
| 3800 | 33.2 | 154.9 | 3044.4 | -1820 | 852.5
| 3900 | 30.2 | 154.9 | 3129.4 | -1867.6 | 874.8
| 4000 | 27.2 | 154.9 | 3217.2 | -1911.1 | 895.2
| 4100 | 24.2 | 154.9 | 3307.3 | -1950.4 | 913.6
| 4200 | 21.2 | 154.9 | 3399.5 | -1985.3 | 929.9
| 4300 | 18.2 | 154.9 | 3493.6 | -2015.8 | 944.2
| 4400 | 15.2 | 154.9 | 3589.4 | -2041.8 | 956.4
| 4500 | 12.2 | 154.9 | 3686.6 | -2063.3 | 966.4
| 4600 | 9.2 | 154.9 | 3784.8 | -2080.1 | 974.3
| 4700 | 6.2 | 154.9 | 3883.9 | -2092.2 | 980
| 4800 | 3.2 | 154.9 | 3983.6 | -2099.6 | 983.5
| 4906.5 | 0 | 0 | 4090 | -2102.3 | 984.7
| 5000 | 0 | 0 | 4183.5 | -2102.3 | 984.7
| 5100 | 0 | 0 | 4283.5 | -2102.3 | 984.7
| 5200 | 0 | 0 | 4383.5 | -2102.3 | 984.7
| 5300 | 0 | 0 | 4483.5 | -2102.3 | 984.7
| 5400 | 0 | 0 | 4583.5 | -2102.3 | 984.7
| 5500 | 0 | 0 | 4683.5 | -2102.3 | 984.7
| 5600 | 0 | 0 | 4783.5 | -2102.3 | 984.7
| 5700 | 0 | 0 | 4883.5 | -2102.3 | 984.7
| 5800 | 0 | 0 | 4983.5 | -2102.3 | 984.7
| 5900 | 0 | 0 | 5083.5 | -2102.3 | 984.7
| 6000 | 0 | 0 | 5183.5 | -2102.3 | 984.7
| 6100 | 0 | 0 | 5283.5 | -2102.3 | 984.7
| 6200 | 0 | 0 | 5383.5 | -2102.3 | 984.7
| 6300 | 0 | 0 | 5483.5 | -2102.3 | 984.7
| 6400 | 0 | 0 | 5583.5 | -2102.3 | 984.7
| 6479.5 | 0 | 0 | 5663 | -2102.3 | 984.7

## Lookup (hidden)
North Reference | RetunValue | Grid Type | ReturnValue | Deviation Indicator | ReturnValue
| 2 |  | 0 |  | 2
True |  | SPCS-Colorado Central-NAD27 |  | Directional
Grid |  | SPCS-Colorado Central-NAD83 |  | High Angle
|  | SPCS-Colorado North-NAD27 |  | Horizontal
SPCS-Colorado North-NAD83
SPCS-Colorado South-NAD27
SPCS-Colorado South-NAD83
UTM-Zone 12 NAD27
UTM-Zone 12 NAD83
UTM-Zone 13 NAD27
UTM-Zone 13 NAD83