## Data
Header Information | measured depth (ft) | inclination (°) | azimuth (°) | true vertical depth (ft) | northing +N/-S (ft) | easting +E/-W (ft)
Operator Name | 0 | 0 | 0 | 0 | 0 | 0
Extraction Oil and Gas | 100 | 0 | 0 | 100 | 0 | 0
Operator Number | 200 | 0 | 0 | 200 | 0 | 0
10459 | 300 | 0 | 0 | 300 | 0 | 0
Well Name and Number | 400 | 0 | 0 | 400 | 0 | 0
Hiner 36NC-18W | 500 | 0 | 0 | 500 | 0 | 0
API Number (if available) | 600 | 0 | 0 | 600 | 0 | 0
| 700 | 0 | 0 | 700 | 0 | 0
Location: QQ SEC TWP RGE | 800 | 0 | 0 | 800 | 0 | 0
NENE Sec.36, T6N, R 66W | 900 | 0 | 0 | 900 | 0 | 0
Citing Type: Planned or Actual | 1000 | 2 | 69.89 | 999.98 | 0.6 | 1.64
Planned | 1100 | 4 | 69.89 | 1099.84 | 2.4 | 6.55
Deviation Indicator | 1200 | 6 | 69.89 | 1199.45 | 5.39 | 14.74
Horizontal | 1300 | 8 | 69.89 | 1298.7 | 9.58 | 26.18
North Reference | 1400 | 10 | 69.89 | 1397.47 | 14.96 | 40.87
True | 1500 | 12 | 69.89 | 1495.62 | 21.52 | 58.79
Grid Type | 1577.25 | 13.54 | 69.89 | 1570.96 | 27.39 | 74.82
#VALUE! | 1600 | 13.54 | 69.89 | 1593.08 | 29.22 | 79.83
| 1700 | 13.54 | 69.89 | 1690.3 | 37.27 | 101.82
| 1800 | 13.54 | 69.89 | 1787.51 | 45.32 | 123.82
| 1900 | 13.54 | 69.89 | 1884.73 | 53.37 | 145.81
| 2000 | 13.54 | 69.89 | 1981.95 | 61.43 | 167.8
| 2100 | 13.54 | 69.89 | 2079.17 | 69.48 | 189.8
| 2200 | 13.54 | 69.89 | 2176.39 | 77.53 | 211.79
| 2300 | 13.54 | 69.89 | 2273.61 | 85.58 | 233.78
| 2400 | 13.54 | 69.89 | 2370.83 | 93.63 | 255.78
| 2500 | 13.54 | 69.89 | 2468.04 | 101.68 | 277.77
| 2600 | 13.54 | 69.89 | 2565.26 | 109.73 | 299.76
| 2700 | 13.54 | 69.89 | 2662.48 | 117.78 | 321.76
| 2800 | 13.54 | 69.89 | 2759.7 | 125.83 | 343.75
| 2900 | 13.54 | 69.89 | 2856.92 | 133.88 | 365.75
| 3000 | 13.54 | 69.89 | 2954.14 | 141.93 | 387.74
| 3100 | 13.54 | 69.89 | 3051.36 | 149.98 | 409.73
| 3200 | 13.54 | 69.89 | 3148.57 | 158.04 | 431.73
| 3300 | 13.54 | 69.89 | 3245.79 | 166.09 | 453.72
| 3400 | 13.54 | 69.89 | 3343.01 | 174.14 | 475.71
| 3500 | 13.54 | 69.89 | 3440.23 | 182.19 | 497.71
| 3600 | 13.54 | 69.89 | 3537.45 | 190.24 | 519.7
| 3700 | 13.54 | 69.89 | 3634.67 | 198.29 | 541.7
| 3800 | 13.54 | 69.89 | 3731.89 | 206.34 | 563.69
| 3900 | 13.54 | 69.89 | 3829.11 | 214.39 | 585.68
| 4000 | 13.54 | 69.89 | 3926.32 | 222.44 | 607.68
| 4100 | 13.54 | 69.89 | 4023.54 | 230.49 | 629.67
| 4200 | 13.54 | 69.89 | 4120.76 | 238.54 | 651.66
| 4300 | 13.54 | 69.89 | 4217.98 | 246.6 | 673.66
| 4400 | 13.54 | 69.89 | 4315.2 | 254.65 | 695.65
| 4500 | 13.54 | 69.89 | 4412.42 | 262.7 | 717.64
| 4600 | 13.54 | 69.89 | 4509.64 | 270.75 | 739.64
| 4700 | 13.54 | 69.89 | 4606.85 | 278.8 | 761.63
| 4800 | 13.54 | 69.89 | 4704.07 | 286.85 | 783.63
| 4900 | 13.54 | 69.89 | 4801.29 | 294.9 | 805.62
| 5000 | 13.54 | 69.89 | 4898.51 | 302.95 | 827.61
| 5100 | 13.54 | 69.89 | 4995.73 | 311 | 849.61
| 5200 | 13.54 | 69.89 | 5092.95 | 319.05 | 871.6
| 5300 | 13.54 | 69.89 | 5190.17 | 327.1 | 893.59
| 5400 | 13.54 | 69.89 | 5287.38 | 335.16 | 915.59
| 5500 | 13.54 | 69.89 | 5384.6 | 343.21 | 937.58
| 5600 | 13.54 | 69.89 | 5481.82 | 351.26 | 959.57
| 5630.47 | 13.54 | 69.89 | 5511.44 | 353.71 | 966.28
| 5700 | 12.15 | 69.89 | 5579.23 | 359.03 | 980.8
| 5800 | 10.15 | 69.89 | 5677.34 | 365.68 | 998.96
| 5900 | 8.15 | 69.89 | 5776.06 | 371.14 | 1013.9
| 6000 | 6.15 | 69.89 | 5875.28 | 375.42 | 1025.6
| 6100 | 4.15 | 69.89 | 5974.87 | 378.51 | 1034.03
| 6200 | 2.15 | 69.89 | 6074.71 | 380.4 | 1039.2
| 6300 | 0.15 | 69.89 | 6174.68 | 381.1 | 1041.09
| 6307.72 | 0 | 0 | 6182.4 | 381.1 | 1041.1
| 6337.72 | 0 | 0 | 6212.4 | 381.1 | 1041.1
| 6400 | 5.61 | 270.59 | 6274.58 | 381.13 | 1038.06
| 6500 | 14.61 | 270.59 | 6372.93 | 381.31 | 1020.53
| 6600 | 23.61 | 270.59 | 6467.33 | 381.65 | 987.83
| 6700 | 32.61 | 270.59 | 6555.44 | 382.14 | 940.77
| 6800 | 41.61 | 270.59 | 6635.11 | 382.76 | 880.51
| 6900 | 50.61 | 270.59 | 6704.37 | 383.51 | 808.52
| 7000 | 59.61 | 270.59 | 6761.52 | 384.36 | 726.59
| 7100 | 68.61 | 270.59 | 6805.14 | 385.29 | 636.72
| 7200 | 77.61 | 270.59 | 6834.17 | 386.28 | 541.14
| 7300 | 86.61 | 270.59 | 6847.88 | 387.31 | 442.2
| 7337.72 | 90 | 270.59 | 6849 | 387.7 | 404.5
| 7400 | 90 | 270.59 | 6849 | 388.35 | 342.22
| 7500 | 90 | 270.59 | 6848.99 | 389.38 | 242.23
| 7600 | 90 | 270.59 | 6848.99 | 390.42 | 142.23
| 7700 | 90 | 270.59 | 6848.98 | 391.45 | 42.24
| 7800 | 90 | 270.59 | 6848.98 | 392.49 | -57.76
| 7900 | 90 | 270.59 | 6848.97 | 393.52 | -157.75
| 8000 | 90 | 270.59 | 6848.97 | 394.56 | -257.75
| 8100 | 90 | 270.59 | 6848.97 | 395.59 | -357.74
| 8200 | 90 | 270.59 | 6848.96 | 396.63 | -457.73
| 8300 | 90 | 270.59 | 6848.96 | 397.66 | -557.73
| 8400 | 90 | 270.59 | 6848.96 | 398.7 | -657.72
| 8500 | 90 | 270.59 | 6848.95 | 399.73 | -757.72
| 8600 | 90 | 270.59 | 6848.95 | 400.76 | -857.71
| 8700 | 90 | 270.59 | 6848.95 | 401.79 | -957.71
| 8800 | 90 | 270.59 | 6848.95 | 402.83 | -1057.7
| 8900 | 90 | 270.59 | 6848.95 | 403.86 | -1157.7
| 9000 | 90 | 270.59 | 6848.95 | 404.89 | -1257.69
| 9100 | 90 | 270.59 | 6848.94 | 405.92 | -1357.69
| 9200 | 90 | 270.59 | 6848.94 | 406.95 | -1457.68
| 9300 | 90 | 270.59 | 6848.94 | 407.98 | -1557.68
| 9400 | 90 | 270.59 | 6848.94 | 409.01 | -1657.67
| 9500 | 90 | 270.59 | 6848.94 | 410.04 | -1757.67
| 9600 | 90 | 270.59 | 6848.94 | 411.07 | -1857.66
| 9700 | 90 | 270.59 | 6848.94 | 412.1 | -1957.65
| 9800 | 90 | 270.59 | 6848.94 | 413.13 | -2057.65
| 9900 | 90 | 270.59 | 6848.94 | 414.16 | -2157.64
| 10000 | 90 | 270.59 | 6848.95 | 415.19 | -2257.64
| 10100 | 90 | 270.59 | 6848.95 | 416.22 | -2357.63
| 10200 | 90 | 270.59 | 6848.95 | 417.25 | -2457.63
| 10300 | 90 | 270.59 | 6848.95 | 418.27 | -2557.62
| 10400 | 90 | 270.59 | 6848.95 | 419.3 | -2657.62
| 10500 | 90 | 270.59 | 6848.95 | 420.33 | -2757.61
| 10600 | 90 | 270.59 | 6848.96 | 421.36 | -2857.61
| 10700 | 90 | 270.59 | 6848.96 | 422.38 | -2957.6
| 10800 | 90 | 270.59 | 6848.96 | 423.41 | -3057.6
| 10900 | 90 | 270.59 | 6848.97 | 424.43 | -3157.59
| 11000 | 90 | 270.59 | 6848.97 | 425.46 | -3257.59
| 11100 | 90 | 270.59 | 6848.97 | 426.48 | -3357.58
| 11200 | 90 | 270.59 | 6848.98 | 427.51 | -3457.58
| 11300 | 90 | 270.59 | 6848.98 | 428.53 | -3557.57
| 11400 | 90 | 270.59 | 6848.99 | 429.56 | -3657.56
| 11500 | 90 | 270.59 | 6848.99 | 430.58 | -3757.56
| 11600 | 90 | 270.59 | 6849 | 431.61 | -3857.55
| 11641.32 | 90 | 270.59 | 6849 | 432.03 | -3898.88

## Lookup (hidden)
North Reference | RetunValue | Grid Type | ReturnValue | Deviation Indicator | ReturnValue
| 2 |  | 0 |  | 4
True |  | SPCS-Colorado Central-NAD27 |  | Directional
Grid |  | SPCS-Colorado Central-NAD83 |  | High Angle
|  | SPCS-Colorado North-NAD27 |  | Horizontal
SPCS-Colorado North-NAD83
SPCS-Colorado South-NAD27
SPCS-Colorado South-NAD83
UTM-Zone 12 NAD27
UTM-Zone 12 NAD83
UTM-Zone 13 NAD27
UTM-Zone 13 NAD83