## Data
Header Information | measured depth (ft) | inclination (°) | azimuth (°) | true vertical depth (ft) | northing +N/-S (ft) | easting +E/-W (ft)
Operator Name | 0 | 0 | 164.3 | 0 | 0 | 0
KERR-MCGEE | 16 | 0 | 164.3 | 16 | 0 | 0
Operator Number | 116 | 0.32 | 164.3 | 116 | -0.27 | 0.08
47120 | 216 | 0.46 | 141.19 | 216 | -0.85 | 0.4
Well Name and Number | 316 | 0.43 | 144.3 | 315.99 | -1.47 | 0.87
GRENEMYER 14C-3HZ | 416 | 0.56 | 143.76 | 415.99 | -2.17 | 1.38
API Number (if available) | 516 | 0.49 | 132.05 | 515.99 | -2.85 | 1.99
05-123-38416 | 616 | 0.45 | 122.31 | 615.98 | -3.34 | 2.64
Location: QQ SEC TWP RGE | 716 | 0.47 | 103.77 | 715.98 | -3.65 | 3.37
SEC.34-T1N-R67W | 816 | 0.53 | 95.64 | 815.98 | -3.79 | 4.23
Citing Type: Planned or Actual | 916 | 0.47 | 72.68 | 915.97 | -3.72 | 5.08
ACTUAL | 963 | 0.51 | 60.99 | 962.97 | -3.56 | 5.44
Deviation Indicator | 1183 | 0.41 | 333.92 | 1182.97 | -2.38 | 5.95
Horizontal | 1277 | 2.45 | 307.04 | 1276.93 | -0.86 | 4.2
North Reference | 1371 | 3.06 | 317.77 | 1370.82 | 2.2 | 0.91
True | 1465 | 4.32 | 305.87 | 1464.63 | 6.14 | -3.64
Grid Type | 1559 | 6.3 | 307.61 | 1558.22 | 11.36 | -10.6
#VALUE! | 1653 | 8.76 | 296.09 | 1651.41 | 17.66 | -21.11
| 1748 | 9.69 | 282.84 | 1745.19 | 22.61 | -35.41
| 1842 | 9.61 | 269.85 | 1837.87 | 24.35 | -50.97
| 1937 | 10.68 | 257.55 | 1931.39 | 22.43 | -67.5
| 2029 | 10.06 | 256.5 | 2021.89 | 18.72 | -83.64
| 2121 | 9.63 | 256.59 | 2112.54 | 15.06 | -98.93
| 2213 | 9.03 | 256.09 | 2203.32 | 11.54 | -113.43
| 2305 | 10.56 | 261.77 | 2293.98 | 8.6 | -128.78
| 2397 | 10.39 | 260.91 | 2384.44 | 6.08 | -145.32
| 2489 | 10.45 | 258.66 | 2474.93 | 3.13 | -161.69
| 2581 | 8.99 | 263.81 | 2565.61 | 0.71 | -177.02
| 2673 | 8.86 | 266.99 | 2656.49 | -0.44 | -191.24
| 2765 | 6.76 | 264.25 | 2747.63 | -1.35 | -203.7
| 2857 | 4.36 | 265.82 | 2839.19 | -2.15 | -212.58
| 2949 | 4.52 | 260.7 | 2930.92 | -2.99 | -219.64
| 3041 | 2.87 | 278.13 | 3022.73 | -3.25 | -225.5
| 3133 | 1.15 | 164.33 | 3114.69 | -3.81 | -227.53
| 3592 | 0.74 | 183.78 | 3573.63 | -11.2 | -226.48
| 4058 | 0.54 | 249.98 | 4039.6 | -14.96 | -228.74
| 4527 | 0.93 | 213.35 | 4508.57 | -18.89 | -232.91
| 4961 | 1.89 | 218.37 | 4942.43 | -27.45 | -239.29
| 5004 | 2.3 | 212.24 | 4985.4 | -28.73 | -240.19
| 5046 | 2.08 | 212.56 | 5027.37 | -30.09 | -241.05
| 5089 | 0.54 | 205.13 | 5070.36 | -30.93 | -241.56
| 5131 | 0.47 | 187.73 | 5112.36 | -31.28 | -241.67
| 5216 | 1.87 | 46.65 | 5197.34 | -30.67 | -240.7
| 5643 | 1.94 | 53.01 | 5624.11 | -21.54 | -229.87
| 5899 | 1.36 | 8.1 | 5880.01 | -15.93 | -225.98
| 6325 | 1.26 | 4.9 | 6305.9 | -6.26 | -224.86
| 6750 | 0.7 | 36.5 | 6730.84 | 0.49 | -222.92
| 7091 | 0.42 | 341.83 | 7071.82 | 3.35 | -222.07
| 7177 | 0.76 | 156.54 | 7157.82 | 3.13 | -221.94
| 7219 | 5.74 | 186.62 | 7199.74 | 0.78 | -222.07
| 7262 | 11.03 | 193.75 | 7242.27 | -5.35 | -223.3
| 7304 | 17.2 | 193.21 | 7282.98 | -15.31 | -225.68
| 7347 | 20.52 | 190.06 | 7323.67 | -28.93 | -228.45
| 7390 | 24.53 | 188.87 | 7363.38 | -45.17 | -231.14
| 7432 | 27.31 | 186.42 | 7401.15 | -63.37 | -233.56
| 7475 | 31.64 | 183.78 | 7438.58 | -84.43 | -235.41
| 7518 | 35.05 | 183.08 | 7474.49 | -108.02 | -236.82
| 7560 | 38.94 | 181.4 | 7508.03 | -133.27 | -237.79
| 7603 | 39.97 | 183.97 | 7541.24 | -160.56 | -239.08
| 7645 | 43.06 | 185.27 | 7572.68 | -188.3 | -241.33
| 7688 | 45.99 | 184.89 | 7603.34 | -218.33 | -243.99
| 7730 | 50.53 | 182.7 | 7631.29 | -249.59 | -246.05
| 7773 | 55.28 | 179.82 | 7657.22 | -283.87 | -246.77
| 7816 | 59.59 | 177.54 | 7680.36 | -320.09 | -245.92
| 7858 | 62.83 | 175.82 | 7700.59 | -356.83 | -243.78
| 7901 | 66.18 | 176.5 | 7719.1 | -395.55 | -241.19
| 7944 | 70.25 | 177.26 | 7735.05 | -435.41 | -239.02
| 7986 | 74.62 | 176.83 | 7747.72 | -475.39 | -236.95
| 8029 | 77.95 | 177.76 | 7757.92 | -517.11 | -234.98
| 8071 | 81.72 | 178.57 | 7765.33 | -558.42 | -233.66
| 8114 | 86.57 | 179.44 | 7769.71 | -601.17 | -232.92
| 8127 | 87.94 | 179.75 | 7770.34 | -614.16 | -232.83
| 8173 | 89.199 | 180.21 | 7771.48 | -660.14 | -232.81
| 8184 | 89.5 | 180.32 | 7771.61 | -671.14 | -232.86
| 8269 | 91.29 | 181.18 | 7771.02 | -756.13 | -233.97
| 8354 | 89.19 | 180.79 | 7770.67 | -841.11 | -235.44
| 8439 | 90.21 | 181.14 | 7771.11 | -926.1 | -236.87
| 8524 | 90 | 180.81 | 7770.96 | -1011.08 | -238.31
| 8609 | 89.63 | 181.45 | 7771.23 | -1096.07 | -239.99
| 8694 | 88.64 | 181.38 | 7772.51 | -1181.03 | -242.09
| 8786 | 86.88 | 179.96 | 7776.11 | -1272.95 | -243.16
| 8878 | 88.03 | 180.97 | 7780.2 | -1364.85 | -243.91
| 8970 | 87.96 | 180.08 | 7783.41 | -1456.79 | -244.75
| 9062 | 86.64 | 180.64 | 7787.75 | -1548.68 | -245.33
| 9154 | 86.76 | 179.52 | 7793.04 | -1640.53 | -245.46
| 9246 | 87.04 | 180.06 | 7798.02 | -1732.39 | -245.12
| 9338 | 88.98 | 180.46 | 7801.21 | -1824.33 | -245.54
| 9430 | 90.03 | 179.69 | 7802.01 | -1916.33 | -245.66
| 9522 | 90.7 | 178.21 | 7801.42 | -2008.31 | -243.97
| 9614 | 91.9 | 178.04 | 7799.34 | -2100.23 | -240.96
| 9706 | 92.03 | 178.03 | 7796.18 | -2192.12 | -237.81
| 9798 | 91.23 | 178.06 | 7793.56 | -2284.03 | -234.67
| 9890 | 90.09 | 177.01 | 7792.5 | -2375.94 | -230.72
| 9982 | 89.96 | 178.11 | 7792.46 | -2467.85 | -226.8
| 10074 | 90.21 | 178.49 | 7792.33 | -2559.81 | -224.07
| 10166 | 90.83 | 177.89 | 7791.49 | -2651.76 | -221.17
| 10258 | 88.55 | 177.61 | 7791.99 | -2743.68 | -217.55
| 10349 | 89.47 | 178.46 | 7793.56 | -2834.61 | -214.43
| 10441 | 91.41 | 179.12 | 7792.86 | -2926.59 | -212.49
| 10533 | 92.18 | 180.03 | 7789.97 | -3018.54 | -211.81
| 10627 | 91.79 | 180.1 | 7786.72 | -3112.48 | -211.92
| 10719 | 89.87 | 180.71 | 7785.39 | -3204.46 | -212.57
| 10813 | 90.55 | 181.26 | 7785.04 | -3298.45 | -214.18
| 11000 | 91.17 | 181.27 | 7782.23 | -3485.38 | -218.31
| 11095 | 89.53 | 179.34 | 7781.65 | -3580.37 | -218.82
| 11281 | 89.41 | 179.36 | 7783.37 | -3766.35 | -216.71
| 11375 | 88.42 | 178.68 | 7785.15 | -3860.32 | -215.1
| 11469 | 88.58 | 179.46 | 7787.61 | -3954.27 | -213.57
| 11554 | 89.84 | 180.07 | 7788.79 | -4039.26 | -213.23
| 11639 | 89.96 | 180.02 | 7788.94 | -4124.26 | -213.29
| 11809 | 90.03 | 180.1 | 7788.95 | -4294.26 | -213.47
| 11895 | 88.02 | 179.29 | 7790.41 | -4380.24 | -213.01
| 11980 | 88.18 | 179.36 | 7793.23 | -4465.19 | -212.01
| 12065 | 89.59 | 179.6 | 7794.89 | -4550.17 | -211.24
| 12150 | 90.8 | 179.91 | 7794.6 | -4635.16 | -210.88
| 12235 | 88.52 | 179 | 7795.1 | -4720.15 | -210.07
| 12321 | 88.52 | 179.55 | 7797.32 | -4806.12 | -208.98
| 12406 | 89.93 | 179.95 | 7798.47 | -4891.11 | -208.61
| 12491 | 89.5 | 180.13 | 7798.89 | -4976.11 | -208.67
| 12578 | 89.44 | 180.87 | 7799.7 | -5063.1 | -209.43
| 12663 | 90.37 | 181.48 | 7799.84 | -5148.08 | -211.17
| 12749 | 91.2 | 180.5 | 7798.66 | -5234.06 | -212.66
| 12834 | 91.7 | 180.72 | 7796.51 | -5319.02 | -213.56
| 12919 | 91.87 | 180.06 | 7793.86 | -5403.98 | -214.14
| 13004 | 92.03 | 180 | 7790.97 | -5488.93 | -214.18
| 13090 | 89.66 | 178.26 | 7789.7 | -5574.9 | -212.88
| 13175 | 88.54 | 177.13 | 7791.04 | -5659.82 | -209.46
| 13260 | 88.79 | 176.98 | 7793.02 | -5744.68 | -205.1
| 13345 | 89.26 | 178.47 | 7794.46 | -5829.6 | -201.72
| 13515 | 89.13 | 178.04 | 7796.85 | -5999.51 | -196.55
| 13601 | 90.73 | 179.54 | 7796.96 | -6085.48 | -194.73
| 13686 | 90.86 | 178.89 | 7795.78 | -6170.46 | -193.57
| 13771 | 90.4 | 179.8 | 7794.84 | -6255.45 | -192.59
| 13856 | 90.49 | 179.45 | 7794.18 | -6340.45 | -192.04
| 13942 | 90.06 | 179.38 | 7793.77 | -6426.44 | -191.16
| 14027 | 90.09 | 178.76 | 7793.66 | -6511.43 | -189.78
| 14112 | 90.27 | 178.76 | 7793.39 | -6596.41 | -187.94
| 14197 | 90.31 | 177.36 | 7792.96 | -6681.36 | -185.06
| 14282 | 88.7 | 179.39 | 7793.7 | -6766.31 | -182.65
| 14368 | 89.04 | 179.55 | 7795.39 | -6852.29 | -181.86
| 14453 | 89.72 | 180.43 | 7796.31 | -6937.29 | -181.84
| 14538 | 89.25 | 180.23 | 7797.08 | -7022.28 | -182.33
| 14623 | 89.63 | 180.62 | 7797.91 | -7107.28 | -182.96
| 14709 | 89.81 | 180.22 | 7798.33 | -7193.27 | -183.59
| 14794 | 90.49 | 180.32 | 7798.11 | -7278.27 | -183.99
| 14879 | 90.8 | 180.78 | 7797.15 | -7363.26 | -184.81
| 14964 | 90.03 | 180.09 | 7796.53 | -7448.25 | -185.45
| 15049 | 90.3 | 181.24 | 7796.29 | -7533.25 | -186.44
| 15134 | 89.56 | 180.26 | 7796.39 | -7618.24 | -187.55
| 15304 | 90.03 | 180.56 | 7797 | -7788.23 | -188.77
| 15474 | 91.2 | 181.2 | 7795.18 | -7958.2 | -191.38
| 15559 | 89.75 | 180.97 | 7794.47 | -8043.18 | -192.99
| 15644 | 90.92 | 181.72 | 7793.97 | -8128.15 | -194.99
| 15729 | 89.01 | 180.8 | 7794.03 | -8213.13 | -196.85
| 15814 | 89.53 | 181.44 | 7795.11 | -8298.1 | -198.52
| 15899 | 89.53 | 181.28 | 7795.81 | -8383.07 | -200.53
| 15984 | 90.98 | 182.36 | 7795.43 | -8468.03 | -203.23
| 16069 | 91.23 | 182.56 | 7793.79 | -8552.93 | -206.88
| 16154 | 91.26 | 182.91 | 7791.94 | -8637.82 | -210.93
| 16238 | 89.72 | 182.23 | 7791.22 | -8721.73 | -214.7
| 16408 | 90.58 | 182.83 | 7790.78 | -8891.56 | -222.2
| 16493 | 89.59 | 183.1 | 7790.65 | -8976.44 | -226.6
| 16645 | 89.87 | 183.01 | 7791.37 | -9128.22 | -234.7
| 16697 | 89.87 | 183.01 | 7791.49 | -9180.15 | -237.43

## Lookup (hidden)
North Reference | RetunValue | Grid Type | ReturnValue | Deviation Indicator | ReturnValue
| 2 |  | 0 |  | 4
True |  | SPCS-Colorado Central-NAD27 |  | Directional
Grid |  | SPCS-Colorado Central-NAD83 |  | High Angle
|  | SPCS-Colorado North-NAD27 |  | Horizontal
SPCS-Colorado North-NAD83
SPCS-Colorado South-NAD27
SPCS-Colorado South-NAD83
UTM-Zone 12 NAD27
UTM-Zone 12 NAD83
UTM-Zone 13 NAD27
UTM-Zone 13 NAD83