## Data
Header Information | measured depth (ft) | inclination (°) | azimuth (°) | true vertical depth (ft) | northing +N/-S (ft) | easting +E/-W (ft)
Operator Name | 0 | 0 | 0 | 0 | 0 | 0
KERR-MCGEE | 100 | 0 | 0 | 100 | 0 | 0
Operator Number | 200 | 0 | 0 | 200 | 0 | 0
47120 | 300 | 0 | 0 | 300 | 0 | 0
Well Name and Number | 400 | 0 | 0 | 400 | 0 | 0
DUGITE 13C-35HZ | 500 | 0 | 0 | 500 | 0 | 0
API Number (if available) | 600 | 0 | 0 | 600 | 0 | 0
| 700 | 0 | 0 | 700 | 0 | 0
Location: QQ SEC TWP RGE | 800 | 0 | 0 | 800 | 0 | 0
SECTION 23 T2N R67W | 900 | 0 | 0 | 900 | 0 | 0
Citing Type: Planned or Actual | 1000 | 0 | 0 | 1000 | 0 | 0
PLANNED | 1100 | 0 | 0 | 1100 | 0 | 0
Deviation Indicator | 1200 | 0 | 0 | 1200 | 0 | 0
Horizontal | 1300 | 0 | 0 | 1300 | 0 | 0
North Reference | 1368 | 0 | 0 | 1368 | 0 | 0
True | 1400 | 0.64 | 270 | 1400 | 0 | -0.18
Grid Type | 1500 | 2.64 | 270 | 1499.95 | 0 | -3.04
#VALUE! | 1519.47 | 3.03 | 270 | 1519.4 | 0 | -4
| 1600 | 3.03 | 270 | 1599.82 | 0 | -8.26
| 1700 | 3.03 | 270 | 1699.68 | 0 | -13.54
| 1800 | 3.03 | 270 | 1799.54 | 0 | -18.83
| 1900 | 3.03 | 270 | 1899.4 | 0 | -24.11
| 2000 | 3.03 | 270 | 1999.26 | 0 | -29.4
| 2100 | 3.03 | 270 | 2099.12 | 0 | -34.68
| 2200 | 3.03 | 270 | 2198.98 | 0 | -39.97
| 2300 | 3.03 | 270 | 2298.84 | 0 | -45.25
| 2314.08 | 3.03 | 270 | 2312.9 | 0 | -46
| 2400 | 1.31 | 270 | 2398.75 | 0 | -49.25
| 2465.55 | 0 | 0 | 2464.3 | 0 | -50
| 2500 | 0 | 0 | 2498.75 | 0 | -50
| 2600 | 0 | 0 | 2598.75 | 0 | -50
| 2700 | 0 | 0 | 2698.75 | 0 | -50
| 2800 | 0 | 0 | 2798.75 | 0 | -50
| 2900 | 0 | 0 | 2898.75 | 0 | -50
| 3000 | 0 | 0 | 2998.75 | 0 | -50
| 3100 | 0 | 0 | 3098.75 | 0 | -50
| 3200 | 0 | 0 | 3198.75 | 0 | -50
| 3300 | 0 | 0 | 3298.75 | 0 | -50
| 3400 | 0 | 0 | 3398.75 | 0 | -50
| 3500 | 0 | 0 | 3498.75 | 0 | -50
| 3600 | 0 | 0 | 3598.75 | 0 | -50
| 3700 | 0 | 0 | 3698.75 | 0 | -50
| 3800 | 0 | 0 | 3798.75 | 0 | -50
| 3900 | 0 | 0 | 3898.75 | 0 | -50
| 4000 | 0 | 0 | 3998.75 | 0 | -50
| 4100 | 0 | 0 | 4098.75 | 0 | -50
| 4200 | 0 | 0 | 4198.75 | 0 | -50
| 4300 | 0 | 0 | 4298.75 | 0 | -50
| 4400 | 0 | 0 | 4398.75 | 0 | -50
| 4500 | 0 | 0 | 4498.75 | 0 | -50
| 4600 | 0 | 0 | 4598.75 | 0 | -50
| 4700 | 0 | 0 | 4698.75 | 0 | -50
| 4800 | 0 | 0 | 4798.75 | 0 | -50
| 4900 | 0 | 0 | 4898.75 | 0 | -50
| 5000 | 0 | 0 | 4998.75 | 0 | -50
| 5100 | 0 | 0 | 5098.75 | 0 | -50
| 5200 | 0 | 0 | 5198.75 | 0 | -50
| 5300 | 0 | 0 | 5298.75 | 0 | -50
| 5400 | 0 | 0 | 5398.75 | 0 | -50
| 5500 | 0 | 0 | 5498.75 | 0 | -50
| 5600 | 0 | 0 | 5598.75 | 0 | -50
| 5700 | 0 | 0 | 5698.75 | 0 | -50
| 5800 | 0 | 0 | 5798.75 | 0 | -50
| 5900 | 0 | 0 | 5898.75 | 0 | -50
| 6000 | 0 | 0 | 5998.75 | 0 | -50
| 6100 | 0 | 0 | 6098.75 | 0 | -50
| 6200 | 0 | 0 | 6198.75 | 0 | -50
| 6300 | 0 | 0 | 6298.75 | 0 | -50
| 6400 | 0 | 0 | 6398.75 | 0 | -50
| 6500 | 0 | 0 | 6498.75 | 0 | -50
| 6600 | 0 | 0 | 6598.75 | 0 | -50
| 6700 | 0 | 0 | 6698.75 | 0 | -50
| 6800 | 0 | 0 | 6798.75 | 0 | -50
| 6900 | 0 | 0 | 6898.75 | 0 | -50
| 7000 | 0 | 0 | 6998.75 | 0 | -50
| 7019.29 | 0 | 0 | 7018.04 | 0 | -50
| 7050 | 3.07 | 180.3 | 7048.73 | -0.82 | -50
| 7100 | 8.07 | 180.3 | 7098.48 | -5.67 | -50.03
| 7150 | 13.07 | 180.3 | 7147.62 | -14.84 | -50.08
| 7200 | 18.07 | 180.3 | 7195.77 | -28.26 | -50.15
| 7250 | 23.07 | 180.3 | 7242.56 | -45.82 | -50.24
| 7300 | 28.07 | 180.3 | 7287.65 | -67.4 | -50.35
| 7350 | 33.07 | 180.3 | 7330.69 | -92.82 | -50.48
| 7400 | 38.07 | 180.3 | 7371.35 | -121.9 | -50.63
| 7450 | 43.07 | 180.3 | 7409.31 | -154.4 | -50.8
| 7500 | 48.07 | 180.3 | 7444.3 | -190.1 | -50.98
| 7550 | 53.07 | 180.3 | 7476.05 | -228.71 | -51.18
| 7600 | 58.07 | 180.3 | 7504.31 | -269.93 | -51.4
| 7650 | 63.07 | 180.3 | 7528.87 | -313.47 | -51.62
| 7700 | 68.07 | 180.3 | 7549.54 | -358.98 | -51.86
| 7750 | 73.07 | 180.3 | 7566.17 | -406.11 | -52.1
| 7800 | 78.07 | 180.3 | 7578.62 | -454.52 | -52.35
| 7850 | 83.07 | 180.3 | 7586.81 | -503.83 | -52.6
| 7900 | 88.07 | 180.3 | 7590.67 | -553.66 | -52.86
| 7918.44 | 89.91 | 180.3 | 7591 | -572.1 | -52.96
| 8000 | 89.91 | 180.3 | 7591.12 | -653.66 | -53.38
| 8100 | 89.91 | 180.3 | 7591.27 | -753.66 | -53.89
| 8200 | 89.91 | 180.3 | 7591.42 | -853.65 | -54.41
| 8300 | 89.91 | 180.3 | 7591.57 | -953.65 | -54.93
| 8400 | 89.91 | 180.3 | 7591.72 | -1053.65 | -55.45
| 8500 | 89.91 | 180.3 | 7591.87 | -1153.65 | -55.96
| 8600 | 89.91 | 180.3 | 7592.02 | -1253.65 | -56.48
| 8700 | 89.91 | 180.3 | 7592.16 | -1353.65 | -57
| 8800 | 89.91 | 180.3 | 7592.31 | -1453.65 | -57.51
| 8900 | 89.91 | 180.3 | 7592.46 | -1553.64 | -58.03
| 9000 | 89.91 | 180.3 | 7592.61 | -1653.64 | -58.55
| 9100 | 89.91 | 180.3 | 7592.76 | -1753.64 | -59.06
| 9200 | 89.91 | 180.3 | 7592.91 | -1853.64 | -59.58
| 9300 | 89.91 | 180.3 | 7593.06 | -1953.64 | -60.1
| 9400 | 89.91 | 180.3 | 7593.21 | -2053.64 | -60.61
| 9500 | 89.91 | 180.3 | 7593.36 | -2153.64 | -61.13
| 9600 | 89.91 | 180.3 | 7593.51 | -2253.63 | -61.65
| 9700 | 89.91 | 180.3 | 7593.66 | -2353.63 | -62.16
| 9800 | 89.91 | 180.3 | 7593.81 | -2453.63 | -62.68
| 9900 | 89.91 | 180.3 | 7593.95 | -2553.63 | -63.2
| 10000 | 89.91 | 180.3 | 7594.1 | -2653.63 | -63.71
| 10100 | 89.91 | 180.3 | 7594.25 | -2753.63 | -64.23
| 10200 | 89.91 | 180.3 | 7594.4 | -2853.62 | -64.75
| 10300 | 89.91 | 180.3 | 7594.55 | -2953.62 | -65.26
| 10400 | 89.91 | 180.3 | 7594.7 | -3053.62 | -65.78
| 10500 | 89.91 | 180.3 | 7594.85 | -3153.62 | -66.3
| 10600 | 89.91 | 180.3 | 7595 | -3253.62 | -66.81
| 10700 | 89.91 | 180.3 | 7595.15 | -3353.62 | -67.33
| 10800 | 89.91 | 180.3 | 7595.3 | -3453.62 | -67.85
| 10900 | 89.91 | 180.3 | 7595.45 | -3553.61 | -68.37
| 11000 | 89.91 | 180.3 | 7595.6 | -3653.61 | -68.88
| 11100 | 89.91 | 180.3 | 7595.75 | -3753.61 | -69.4
| 11200 | 89.91 | 180.3 | 7595.89 | -3853.61 | -69.92
| 11300 | 89.91 | 180.3 | 7596.04 | -3953.61 | -70.43
| 11400 | 89.91 | 180.3 | 7596.19 | -4053.61 | -70.95
| 11500 | 89.91 | 180.3 | 7596.34 | -4153.61 | -71.47
| 11600 | 89.91 | 180.3 | 7596.49 | -4253.6 | -71.98
| 11700 | 89.91 | 180.3 | 7596.64 | -4353.6 | -72.5
| 11800 | 89.91 | 180.3 | 7596.79 | -4453.6 | -73.02
| 11900 | 89.91 | 180.3 | 7596.94 | -4553.6 | -73.53
| 12000 | 89.91 | 180.3 | 7597.09 | -4653.6 | -74.05
| 12100 | 89.91 | 180.3 | 7597.24 | -4753.6 | -74.57
| 12200 | 89.91 | 180.3 | 7597.39 | -4853.6 | -75.08
| 12300 | 89.91 | 180.3 | 7597.54 | -4953.59 | -75.6
| 12400 | 89.91 | 180.3 | 7597.68 | -5053.59 | -76.12
| 12500 | 89.91 | 180.3 | 7597.83 | -5153.59 | -76.63
| 12600 | 89.91 | 180.3 | 7597.98 | -5253.59 | -77.15
| 12700 | 89.91 | 180.3 | 7598.13 | -5353.59 | -77.67
| 12800 | 89.91 | 180.3 | 7598.28 | -5453.59 | -78.18
| 12900 | 89.91 | 180.3 | 7598.43 | -5553.59 | -78.7
| 13000 | 89.91 | 180.3 | 7598.58 | -5653.58 | -79.22
| 13100 | 89.91 | 180.3 | 7598.73 | -5753.58 | -79.73
| 13200 | 89.91 | 180.3 | 7598.88 | -5853.58 | -80.25
| 13300 | 89.91 | 180.3 | 7599.03 | -5953.58 | -80.77
| 13400 | 89.91 | 180.3 | 7599.18 | -6053.58 | -81.28
| 13500 | 89.91 | 180.3 | 7599.33 | -6153.58 | -81.8
| 13600 | 89.91 | 180.3 | 7599.48 | -6253.58 | -82.32
| 13700 | 89.91 | 180.3 | 7599.62 | -6353.57 | -82.84
| 13800 | 89.91 | 180.3 | 7599.77 | -6453.57 | -83.35
| 13900 | 89.91 | 180.3 | 7599.92 | -6553.57 | -83.87
| 14000 | 89.91 | 180.3 | 7600.07 | -6653.57 | -84.39
| 14100 | 89.91 | 180.3 | 7600.22 | -6753.57 | -84.9
| 14200 | 89.91 | 180.3 | 7600.37 | -6853.57 | -85.42
| 14300 | 89.91 | 180.3 | 7600.52 | -6953.57 | -85.94
| 14400 | 89.91 | 180.3 | 7600.67 | -7053.56 | -86.45
| 14500 | 89.91 | 180.3 | 7600.82 | -7153.56 | -86.97
| 14600 | 89.91 | 180.3 | 7600.97 | -7253.56 | -87.49
| 14700 | 89.91 | 180.3 | 7601.12 | -7353.56 | -88
| 14800 | 89.91 | 180.3 | 7601.27 | -7453.56 | -88.52
| 14900 | 89.91 | 180.3 | 7601.41 | -7553.56 | -89.04
| 15000 | 89.91 | 180.3 | 7601.56 | -7653.56 | -89.55
| 15100 | 89.91 | 180.3 | 7601.71 | -7753.55 | -90.07
| 15200 | 89.91 | 180.3 | 7601.86 | -7853.55 | -90.59
| 15300 | 89.91 | 180.3 | 7602.01 | -7953.55 | -91.1
| 15400 | 89.91 | 180.3 | 7602.16 | -8053.55 | -91.62
| 15500 | 89.91 | 180.3 | 7602.31 | -8153.55 | -92.14
| 15600 | 89.91 | 180.3 | 7602.46 | -8253.55 | -92.65
| 15700 | 89.91 | 180.3 | 7602.61 | -8353.55 | -93.17
| 15800 | 89.91 | 180.3 | 7602.76 | -8453.54 | -93.69
| 15900 | 89.91 | 180.3 | 7602.91 | -8553.54 | -94.2
| 16000 | 89.91 | 180.3 | 7603.06 | -8653.54 | -94.72
| 16100 | 89.91 | 180.3 | 7603.21 | -8753.54 | -95.24
| 16200 | 89.91 | 180.3 | 7603.35 | -8853.54 | -95.76
| 16300 | 89.91 | 180.3 | 7603.5 | -8953.54 | -96.27
| 16400 | 89.91 | 180.3 | 7603.65 | -9053.54 | -96.79
| 16500 | 89.91 | 180.3 | 7603.8 | -9153.53 | -97.31
| 16600 | 89.91 | 180.3 | 7603.95 | -9253.53 | -97.82
| 16700 | 89.91 | 180.3 | 7604.1 | -9353.53 | -98.34
| 16800 | 89.91 | 180.3 | 7604.25 | -9453.53 | -98.86
| 16900 | 89.91 | 180.3 | 7604.4 | -9553.53 | -99.37
| 17000 | 89.91 | 180.3 | 7604.55 | -9653.53 | -99.89
| 17100 | 89.91 | 180.3 | 7604.7 | -9753.53 | -100.41
| 17200 | 89.91 | 180.3 | 7604.85 | -9853.52 | -100.92
| 17300 | 89.91 | 180.3 | 7605 | -9953.52 | -101.44
| 17400 | 89.91 | 180.3 | 7605.14 | -10053.52 | -101.96
| 17500 | 89.91 | 180.3 | 7605.29 | -10153.52 | -102.47
| 17600 | 89.91 | 180.3 | 7605.44 | -10253.52 | -102.99
| 17700 | 89.91 | 180.3 | 7605.59 | -10353.52 | -103.51
| 17800 | 89.91 | 180.3 | 7605.74 | -10453.51 | -104.02
| 17900 | 89.91 | 180.3 | 7605.89 | -10553.51 | -104.54
| 17973.23 | 89.91 | 180.3 | 7606 | -10626.74 | -104.92

## Lookup (hidden)
North Reference | RetunValue | Grid Type | ReturnValue | Deviation Indicator | ReturnValue
| 2 |  | 0 |  | 4
True |  | SPCS-Colorado Central-NAD27 |  | Directional
Grid |  | SPCS-Colorado Central-NAD83 |  | High Angle
|  | SPCS-Colorado North-NAD27 |  | Horizontal
SPCS-Colorado North-NAD83
SPCS-Colorado South-NAD27
SPCS-Colorado South-NAD83
UTM-Zone 12 NAD27
UTM-Zone 12 NAD83
UTM-Zone 13 NAD27
UTM-Zone 13 NAD83