## Data
Header Information | measured depth (ft) | inclination (°) | azimuth (°) | true vertical depth (ft) | northing +N/-S (ft) | easting +E/-W (ft)
Operator Name | 0 | 0 | 0 | 0 | 0 | 0
KERR-MCGEE | 100 | 0 | 0 | 100 | 0 | 0
Operator Number | 200 | 0 | 0 | 200 | 0 | 0
47120 | 300 | 0 | 0 | 300 | 0 | 0
Well Name and Number | 400 | 0 | 0 | 400 | 0 | 0
DUGITE 34N-35HZ | 500 | 0 | 0 | 500 | 0 | 0
API Number (if available) | 600 | 0 | 0 | 600 | 0 | 0
| 700 | 0 | 0 | 700 | 0 | 0
Location: QQ SEC TWP RGE | 800 | 0 | 0 | 800 | 0 | 0
SECTION 23 T2N R67W | 900 | 0 | 0 | 900 | 0 | 0
Citing Type: Planned or Actual | 1000 | 0 | 0 | 1000 | 0 | 0
PLANNED | 1100 | 0 | 0 | 1100 | 0 | 0
Deviation Indicator | 1200 | 0 | 0 | 1200 | 0 | 0
Horizontal | 1300 | 0 | 0 | 1300 | 0 | 0
North Reference | 1369 | 0 | 0 | 1369 | 0 | 0
True | 1400 | 0.62 | 270 | 1400 | 0 | -0.17
Grid Type | 1500 | 2.62 | 270 | 1499.95 | 0 | -2.99
#VALUE! | 1600 | 4.62 | 270 | 1599.75 | 0 | -9.31
| 1700 | 6.62 | 270 | 1699.26 | 0 | -19.1
| 1800 | 8.62 | 270 | 1798.38 | 0 | -32.36
| 1868.77 | 10 | 270 | 1866.24 | 0 | -43.48
| 1900 | 10 | 270 | 1896.99 | 0 | -48.9
| 2000 | 10 | 270 | 1995.48 | 0 | -66.26
| 2100 | 10 | 270 | 2093.96 | 0 | -83.62
| 2200 | 10 | 270 | 2192.44 | 0 | -100.97
| 2300 | 10 | 270 | 2290.92 | 0 | -118.33
| 2400 | 10 | 270 | 2389.41 | 0 | -135.69
| 2500 | 10 | 270 | 2487.89 | 0 | -153.04
| 2600 | 10 | 270 | 2586.37 | 0 | -170.4
| 2700 | 10 | 270 | 2684.85 | 0 | -187.76
| 2800 | 10 | 270 | 2783.33 | 0 | -205.12
| 2900 | 10 | 270 | 2881.82 | 0 | -222.47
| 3000 | 10 | 270 | 2980.3 | 0 | -239.83
| 3100 | 10 | 270 | 3078.78 | 0 | -257.19
| 3200 | 10 | 270 | 3177.26 | 0 | -274.54
| 3300 | 10 | 270 | 3275.75 | 0 | -291.9
| 3400 | 10 | 270 | 3374.23 | 0 | -309.26
| 3500 | 10 | 270 | 3472.71 | 0 | -326.61
| 3600 | 10 | 270 | 3571.19 | 0 | -343.97
| 3700 | 10 | 270 | 3669.67 | 0 | -361.33
| 3800 | 10 | 270 | 3768.16 | 0 | -378.68
| 3900 | 10 | 270 | 3866.64 | 0 | -396.04
| 4000 | 10 | 270 | 3965.12 | 0 | -413.4
| 4103.21 | 10 | 270 | 4066.76 | 0 | -431.31
| 4200 | 8.06 | 270 | 4162.35 | 0 | -446.5
| 4300 | 6.06 | 270 | 4261.59 | 0 | -458.79
| 4400 | 4.06 | 270 | 4361.19 | 0 | -467.61
| 4500 | 2.06 | 270 | 4461.04 | 0 | -472.94
| 4602.98 | 0 | 0 | 4564 | 0 | -474.79
| 4700 | 0 | 0 | 4661.02 | 0 | -474.79
| 4800 | 0 | 0 | 4761.02 | 0 | -474.79
| 4900 | 0 | 0 | 4861.02 | 0 | -474.79
| 5000 | 0 | 0 | 4961.02 | 0 | -474.79
| 5100 | 0 | 0 | 5061.02 | 0 | -474.79
| 5200 | 0 | 0 | 5161.02 | 0 | -474.79
| 5300 | 0 | 0 | 5261.02 | 0 | -474.79
| 5400 | 0 | 0 | 5361.02 | 0 | -474.79
| 5500 | 0 | 0 | 5461.02 | 0 | -474.79
| 5600 | 0 | 0 | 5561.02 | 0 | -474.79
| 5700 | 0 | 0 | 5661.02 | 0 | -474.79
| 5800 | 0 | 0 | 5761.02 | 0 | -474.79
| 5900 | 0 | 0 | 5861.02 | 0 | -474.79
| 6000 | 0 | 0 | 5961.02 | 0 | -474.79
| 6100 | 0 | 0 | 6061.02 | 0 | -474.79
| 6200 | 0 | 0 | 6161.02 | 0 | -474.79
| 6300 | 0 | 0 | 6261.02 | 0 | -474.79
| 6400 | 0 | 0 | 6361.02 | 0 | -474.79
| 6500 | 0 | 0 | 6461.02 | 0 | -474.79
| 6600 | 0 | 0 | 6561.02 | 0 | -474.79
| 6700 | 0 | 0 | 6661.02 | 0 | -474.79
| 6800 | 0 | 0 | 6761.02 | 0 | -474.79
| 6848.02 | 0 | 0 | 6809.04 | 0 | -474.79
| 6850 | 0.2 | 180 | 6811.02 | 0 | -474.79
| 6900 | 5.2 | 180 | 6860.95 | -2.36 | -474.79
| 6950 | 10.2 | 180 | 6910.49 | -9.05 | -474.79
| 7000 | 15.2 | 180 | 6959.25 | -20.04 | -474.79
| 7050 | 20.2 | 180 | 7006.87 | -35.23 | -474.79
| 7100 | 25.2 | 180 | 7052.98 | -54.52 | -474.79
| 7150 | 30.2 | 180 | 7097.23 | -77.76 | -474.79
| 7200 | 35.2 | 180 | 7139.3 | -104.76 | -474.79
| 7250 | 40.2 | 180 | 7178.85 | -135.32 | -474.79
| 7300 | 45.2 | 180 | 7215.58 | -169.22 | -474.79
| 7350 | 50.2 | 180 | 7249.22 | -206.19 | -474.79
| 7400 | 55.2 | 180 | 7279.51 | -245.95 | -474.79
| 7450 | 60.2 | 180 | 7306.22 | -288.2 | -474.79
| 7500 | 65.2 | 180 | 7329.15 | -332.61 | -474.79
| 7550 | 70.2 | 180 | 7348.12 | -378.86 | -474.79
| 7600 | 75.2 | 180 | 7362.99 | -426.58 | -474.79
| 7650 | 80.2 | 180 | 7373.64 | -475.42 | -474.79
| 7700 | 85.2 | 180 | 7379.99 | -525 | -474.79
| 7748.3 | 90.03 | 180 | 7382 | -573.24 | -474.79
| 7800 | 90.03 | 180 | 7381.97 | -624.94 | -474.79
| 7900 | 90.03 | 180 | 7381.92 | -724.94 | -474.79
| 8000 | 90.03 | 180 | 7381.87 | -824.94 | -474.79
| 8100 | 90.03 | 180 | 7381.82 | -924.94 | -474.79
| 8200 | 90.03 | 180 | 7381.77 | -1024.94 | -474.79
| 8300 | 90.03 | 180 | 7381.72 | -1124.94 | -474.79
| 8400 | 90.03 | 180 | 7381.67 | -1224.94 | -474.79
| 8500 | 90.03 | 180 | 7381.63 | -1324.94 | -474.79
| 8600 | 90.03 | 180 | 7381.58 | -1424.94 | -474.79
| 8700 | 90.03 | 180 | 7381.53 | -1524.94 | -474.79
| 8800 | 90.03 | 180 | 7381.48 | -1624.94 | -474.79
| 8900 | 90.03 | 180 | 7381.43 | -1724.94 | -474.79
| 9000 | 90.03 | 180 | 7381.38 | -1824.94 | -474.79
| 9100 | 90.03 | 180 | 7381.33 | -1924.94 | -474.79
| 9200 | 90.03 | 180 | 7381.28 | -2024.94 | -474.79
| 9300 | 90.03 | 180 | 7381.23 | -2124.94 | -474.79
| 9400 | 90.03 | 180 | 7381.18 | -2224.94 | -474.79
| 9500 | 90.03 | 180 | 7381.13 | -2324.94 | -474.79
| 9600 | 90.03 | 180 | 7381.08 | -2424.94 | -474.79
| 9700 | 90.03 | 180 | 7381.03 | -2524.94 | -474.79
| 9800 | 90.03 | 180 | 7380.98 | -2624.94 | -474.79
| 9900 | 90.03 | 180 | 7380.93 | -2724.94 | -474.79
| 10000 | 90.03 | 180 | 7380.88 | -2824.94 | -474.79
| 10100 | 90.03 | 180 | 7380.83 | -2924.94 | -474.79
| 10200 | 90.03 | 180 | 7380.78 | -3024.94 | -474.79
| 10300 | 90.03 | 180 | 7380.73 | -3124.94 | -474.79
| 10400 | 90.03 | 180 | 7380.68 | -3224.94 | -474.79
| 10500 | 90.03 | 180 | 7380.63 | -3324.94 | -474.79
| 10600 | 90.03 | 180 | 7380.58 | -3424.94 | -474.79
| 10700 | 90.03 | 180 | 7380.53 | -3524.94 | -474.79
| 10800 | 90.03 | 180 | 7380.48 | -3624.94 | -474.79
| 10900 | 90.03 | 180 | 7380.43 | -3724.94 | -474.79
| 11000 | 90.03 | 180 | 7380.38 | -3824.94 | -474.79
| 11100 | 90.03 | 180 | 7380.33 | -3924.94 | -474.79
| 11200 | 90.03 | 180 | 7380.28 | -4024.94 | -474.79
| 11300 | 90.03 | 180 | 7380.23 | -4124.94 | -474.79
| 11400 | 90.03 | 180 | 7380.18 | -4224.94 | -474.79
| 11500 | 90.03 | 180 | 7380.13 | -4324.94 | -474.79
| 11600 | 90.03 | 180 | 7380.08 | -4424.94 | -474.79
| 11700 | 90.03 | 180 | 7380.03 | -4524.94 | -474.79
| 11800 | 90.03 | 180 | 7379.98 | -4624.94 | -474.79
| 11900 | 90.03 | 180 | 7379.93 | -4724.94 | -474.79
| 12000 | 90.03 | 180 | 7379.88 | -4824.94 | -474.79
| 12100 | 90.03 | 180 | 7379.84 | -4924.94 | -474.79
| 12200 | 90.03 | 180 | 7379.79 | -5024.94 | -474.79
| 12300 | 90.03 | 180 | 7379.74 | -5124.94 | -474.79
| 12400 | 90.03 | 180 | 7379.69 | -5224.94 | -474.79
| 12500 | 90.03 | 180 | 7379.64 | -5324.94 | -474.79
| 12600 | 90.03 | 180 | 7379.59 | -5424.94 | -474.79
| 12700 | 90.03 | 180 | 7379.54 | -5524.94 | -474.79
| 12800 | 90.03 | 180 | 7379.49 | -5624.94 | -474.79
| 12900 | 90.03 | 180 | 7379.44 | -5724.94 | -474.79
| 13000 | 90.03 | 180 | 7379.39 | -5824.94 | -474.79
| 13100 | 90.03 | 180 | 7379.34 | -5924.94 | -474.79
| 13200 | 90.03 | 180 | 7379.29 | -6024.94 | -474.79
| 13300 | 90.03 | 180 | 7379.24 | -6124.94 | -474.79
| 13400 | 90.03 | 180 | 7379.19 | -6224.94 | -474.79
| 13500 | 90.03 | 180 | 7379.14 | -6324.94 | -474.79
| 13600 | 90.03 | 180 | 7379.09 | -6424.94 | -474.79
| 13700 | 90.03 | 180 | 7379.04 | -6524.94 | -474.79
| 13800 | 90.03 | 180 | 7378.99 | -6624.94 | -474.79
| 13900 | 90.03 | 180 | 7378.94 | -6724.94 | -474.79
| 14000 | 90.03 | 180 | 7378.89 | -6824.94 | -474.79
| 14100 | 90.03 | 180 | 7378.84 | -6924.94 | -474.79
| 14200 | 90.03 | 180 | 7378.79 | -7024.94 | -474.79
| 14300 | 90.03 | 180 | 7378.74 | -7124.94 | -474.79
| 14400 | 90.03 | 180 | 7378.69 | -7224.94 | -474.79
| 14500 | 90.03 | 180 | 7378.64 | -7324.94 | -474.79
| 14600 | 90.03 | 180 | 7378.59 | -7424.94 | -474.79
| 14700 | 90.03 | 180 | 7378.54 | -7524.94 | -474.79
| 14800 | 90.03 | 180 | 7378.49 | -7624.94 | -474.79
| 14900 | 90.03 | 180 | 7378.44 | -7724.94 | -474.79
| 15000 | 90.03 | 180 | 7378.39 | -7824.94 | -474.79
| 15100 | 90.03 | 180 | 7378.34 | -7924.94 | -474.79
| 15200 | 90.03 | 180 | 7378.29 | -8024.94 | -474.79
| 15300 | 90.03 | 180 | 7378.24 | -8124.94 | -474.79
| 15400 | 90.03 | 180 | 7378.19 | -8224.94 | -474.79
| 15500 | 90.03 | 180 | 7378.14 | -8324.94 | -474.79
| 15600 | 90.03 | 180 | 7378.09 | -8424.94 | -474.79
| 15700 | 90.03 | 180 | 7378.05 | -8524.94 | -474.79
| 15800 | 90.03 | 180 | 7378 | -8624.94 | -474.79
| 15900 | 90.03 | 180 | 7377.95 | -8724.94 | -474.79
| 16000 | 90.03 | 180 | 7377.9 | -8824.94 | -474.79
| 16100 | 90.03 | 180 | 7377.85 | -8924.94 | -474.79
| 16200 | 90.03 | 180 | 7377.8 | -9024.94 | -474.79
| 16300 | 90.03 | 180 | 7377.75 | -9124.94 | -474.79
| 16400 | 90.03 | 180 | 7377.7 | -9224.94 | -474.79
| 16500 | 90.03 | 180 | 7377.65 | -9324.94 | -474.79
| 16600 | 90.03 | 180 | 7377.6 | -9424.94 | -474.79
| 16700 | 90.03 | 180 | 7377.55 | -9524.94 | -474.79
| 16800 | 90.03 | 180 | 7377.5 | -9624.94 | -474.79
| 16900 | 90.03 | 180 | 7377.45 | -9724.94 | -474.79
| 17000 | 90.03 | 180 | 7377.4 | -9824.94 | -474.79
| 17100 | 90.03 | 180 | 7377.35 | -9924.94 | -474.79
| 17200 | 90.03 | 180 | 7377.3 | -10024.94 | -474.79
| 17300 | 90.03 | 180 | 7377.25 | -10124.94 | -474.79
| 17400 | 90.03 | 180 | 7377.2 | -10224.94 | -474.79
| 17500 | 90.03 | 180 | 7377.15 | -10324.94 | -474.79
| 17600 | 90.03 | 180 | 7377.1 | -10424.94 | -474.79
| 17700 | 90.03 | 180 | 7377.05 | -10524.94 | -474.79
| 17802.16 | 90.03 | 180 | 7377 | -10627.1 | -474.79

## Lookup (hidden)
North Reference | RetunValue | Grid Type | ReturnValue | Deviation Indicator | ReturnValue
| 2 |  | 0 |  | 4
True |  | SPCS-Colorado Central-NAD27 |  | Directional
Grid |  | SPCS-Colorado Central-NAD83 |  | High Angle
|  | SPCS-Colorado North-NAD27 |  | Horizontal
SPCS-Colorado North-NAD83
SPCS-Colorado South-NAD27
SPCS-Colorado South-NAD83
UTM-Zone 12 NAD27
UTM-Zone 12 NAD83
UTM-Zone 13 NAD27
UTM-Zone 13 NAD83