## Data
Header Information | measured depth (ft) | inclination (°) | azimuth (°) | true vertical depth (ft) | northing +N/-S (ft) | easting +E/-W (ft)
Operator Name | 0 | 0 | 0 | 0 | 0 | 0
WPX Energy Rocky Mountain, LLC | 200 | 0 | 0 | 200 | 0 | 0
Operator Number | 400 | 0 | 0 | 400 | 0 | 0
96850 | 500 | 0 | 0 | 500 | 0 | 0
Well Name and Number | 600 | 2 | 358.7927 | 599.98 | 1.74 | -0.04
GM 703-4-HN1 | 735.52 | 4.7103 | 358.7927 | 735.25 | 9.67 | -0.2
API Number (if available) | 800 | 4.7103 | 358.7927 | 799.52 | 14.97 | -0.32
| 1000 | 4.7103 | 358.7927 | 998.84 | 31.39 | -0.66
Location: QQ SEC TWP RGE | 1200 | 4.7103 | 358.7927 | 1198.17 | 47.81 | -1.01
Lot 5, Sec. 4, T7S, R96W | 1400 | 4.7103 | 358.7927 | 1397.49 | 64.23 | -1.35
Citing Type: Planned or Actual | 1600 | 4.7103 | 358.7927 | 1596.82 | 80.65 | -1.7
Planned | 1800 | 4.7103 | 358.7927 | 1796.14 | 97.07 | -2.05
Deviation Indicator | 2000 | 4.7103 | 358.7927 | 1995.46 | 113.49 | -2.39
Directional | 2200 | 4.7103 | 358.7927 | 2194.79 | 129.91 | -2.74
North Reference | 2400 | 4.7103 | 358.7927 | 2394.11 | 146.33 | -3.08
True | 2600 | 4.7103 | 358.7927 | 2593.44 | 162.75 | -3.43
Grid Type | 2800 | 4.7103 | 358.7927 | 2792.76 | 179.17 | -3.78
#VALUE! | 3000 | 4.7103 | 358.7927 | 2992.09 | 195.59 | -4.12
| 3200 | 4.7103 | 358.7927 | 3191.41 | 212.01 | -4.47
| 3400 | 4.7103 | 358.7927 | 3390.74 | 228.43 | -4.81
| 3600 | 4.7103 | 358.7927 | 3590.06 | 244.85 | -5.16
| 3800 | 4.7103 | 358.7927 | 3789.38 | 261.27 | -5.51
| 4000 | 4.7103 | 358.7927 | 3988.71 | 277.69 | -5.85
| 4200 | 4.7103 | 358.7927 | 4188.03 | 294.11 | -6.2
| 4400 | 4.7103 | 358.7927 | 4387.36 | 310.53 | -6.54
| 4600 | 4.7103 | 358.7927 | 4586.68 | 326.95 | -6.89
| 4800 | 4.7103 | 358.7927 | 4786.01 | 343.37 | -7.24
| 5000 | 4.7103 | 358.7927 | 4985.33 | 359.79 | -7.58
| 5200 | 4.7103 | 358.7927 | 5184.66 | 376.21 | -7.93
| 5400 | 4.7103 | 358.7927 | 5383.98 | 392.63 | -8.27
| 5600 | 4.7103 | 358.7927 | 5583.31 | 409.05 | -8.62
| 5800 | 4.7103 | 358.7927 | 5782.63 | 425.47 | -8.97
| 6000 | 4.7103 | 358.7927 | 5981.95 | 441.89 | -9.31
| 6200 | 4.7103 | 358.7927 | 6181.28 | 458.31 | -9.66
| 6400 | 4.7103 | 358.7927 | 6380.6 | 474.73 | -10
| 6600 | 4.7103 | 358.7927 | 6579.93 | 491.15 | -10.35
| 6800 | 4.7103 | 358.7927 | 6779.25 | 507.57 | -10.7
| 7000 | 4.7103 | 358.7927 | 6978.58 | 523.99 | -11.04
| 7200 | 4.7103 | 358.7927 | 7177.9 | 540.41 | -11.39
| 7400 | 4.7103 | 358.7927 | 7377.23 | 556.83 | -11.74
| 7600 | 4.7103 | 358.7927 | 7576.55 | 573.25 | -12.08
| 7800 | 4.7103 | 358.7927 | 7775.88 | 589.67 | -12.43
| 8000 | 4.7103 | 358.7927 | 7975.2 | 606.09 | -12.77
| 8200 | 4.7103 | 358.7927 | 8174.52 | 622.51 | -13.12
| 8400 | 4.7103 | 358.7927 | 8373.85 | 638.93 | -13.47
| 8600 | 4.7103 | 358.7927 | 8573.17 | 655.35 | -13.81
| 8800 | 4.7103 | 358.7927 | 8772.5 | 671.77 | -14.16
| 9000 | 4.7103 | 358.7927 | 8971.82 | 688.18 | -14.5
| 9200 | 4.7103 | 358.7927 | 9171.15 | 704.6 | -14.85
| 9400 | 4.7103 | 358.7927 | 9370.47 | 721.02 | -15.2
| 9600 | 4.7103 | 358.7927 | 9569.8 | 737.44 | -15.54
| 9767.44 | 4.7103 | 358.7927 | 9736.67 | 751.19 | -15.83
| 9800 | 2.1056 | 358.7833 | 9769.17 | 753.13 | -15.87
| 10000 | 13.8944 | 178.8027 | 9967.47 | 732.66 | -15.45
| 10200 | 29.8944 | 178.8013 | 10152.44 | 658.34 | -13.89
| 10400 | 45.8944 | 178.8008 | 10309.76 | 535.92 | -11.33
| 10600 | 61.8944 | 178.8005 | 10427.23 | 374.9 | -7.96
| 10800 | 77.8944 | 178.8003 | 10495.76 | 187.73 | -4.04
| 10982.57 | 92.5 | 178.8002 | 10511 | 6.34 | -0.24
| 11000 | 92.5 | 178.8002 | 10510.24 | -11.07 | 0.12
| 11200 | 92.5 | 178.8002 | 10501.52 | -210.84 | 4.31
| 11400 | 92.5 | 178.8002 | 10492.79 | -410.6 | 8.49
| 11600 | 92.5 | 178.8002 | 10484.07 | -610.37 | 12.68
| 11800 | 92.5 | 178.8002 | 10475.34 | -810.14 | 16.86
| 12000 | 92.5 | 178.8002 | 10466.62 | -1009.9 | 21.04
| 12200 | 92.5 | 178.8002 | 10457.9 | -1209.67 | 25.23
| 12400 | 92.5 | 178.8002 | 10449.17 | -1409.43 | 29.41
| 12490.37 | 92.5 | 178.8002 | 10445.23 | -1499.7 | 31.3
| 12600 | 94.6926 | 178.8002 | 10438.35 | -1609.08 | 33.59
| 12624.37 | 95.18 | 178.8002 | 10436.26 | -1633.36 | 34.1
| 12800 | 95.18 | 178.8002 | 10420.4 | -1808.23 | 37.76
| 13000 | 95.18 | 178.8002 | 10402.34 | -2007.37 | 41.94
| 13200 | 95.18 | 178.8002 | 10384.29 | -2206.51 | 46.11
| 13400 | 95.18 | 178.8002 | 10366.23 | -2405.65 | 50.28
| 13600 | 95.18 | 178.8002 | 10348.17 | -2604.79 | 54.45
| 13800 | 95.18 | 178.8002 | 10330.12 | -2803.93 | 58.62
| 14000 | 95.18 | 178.8002 | 10312.06 | -3003.07 | 62.79
| 14200 | 95.18 | 178.8002 | 10294 | -3202.21 | 66.96
| 14400 | 95.18 | 178.8002 | 10275.94 | -3401.35 | 71.13
| 14600 | 95.18 | 178.8002 | 10257.89 | -3600.49 | 75.3
| 14769.41 | 95.18 | 178.8002 | 10242.59 | -3769.17 | 78.83
| 14800 | 94.5682 | 178.8002 | 10239.99 | -3799.64 | 79.47
| 14819.9 | 94.1703 | 178.8002 | 10238.48 | -3819.47 | 79.89
| 15000 | 94.1703 | 178.8002 | 10225.38 | -3999.06 | 83.65
| 15200 | 94.1703 | 178.8002 | 10210.84 | -4198.49 | 87.83
| 15400 | 94.1703 | 178.8002 | 10196.29 | -4397.91 | 92
| 15600 | 94.1703 | 178.8002 | 10181.75 | -4597.34 | 96.18
| 15800 | 94.1703 | 178.8002 | 10167.2 | -4796.77 | 100.36
| 16000 | 94.1703 | 178.8002 | 10152.66 | -4996.19 | 104.53
| 16200 | 94.1703 | 178.8002 | 10138.12 | -5195.62 | 108.71
| 16221.25 | 94.1703 | 178.8002 | 10136.57 | -5216.81 | 109.15
| 16330.82 | 94.1725 | 178.8002 | 10128.6 | -5326.06 | 111.44

## Lookup (hidden)
North Reference | RetunValue | Grid Type | ReturnValue | Deviation Indicator | ReturnValue
| 2 |  | 0 |  | 2
True |  | SPCS-Colorado Central-NAD27 |  | Directional
Grid |  | SPCS-Colorado Central-NAD83 |  | High Angle
|  | SPCS-Colorado North-NAD27 |  | Horizontal
SPCS-Colorado North-NAD83
SPCS-Colorado South-NAD27
SPCS-Colorado South-NAD83
UTM-Zone 12 NAD27
UTM-Zone 12 NAD83
UTM-Zone 13 NAD27
UTM-Zone 13 NAD83