## Data
Header Information | measured depth (ft) | inclination (°) | azimuth (°) | true vertical depth (ft) | northing +N/-S (ft) | easting +E/-W (ft)
Operator Name | 0 | 0 | 0 | 0 | 0 | 0
Whiting Oil and Gas Corporation | 166 | 0.18 | 355.49 | 166 | 0.26 | -0.02
Operator Number | 258 | 0.51 | 318.99 | 258 | 0.71 | -0.3
96155 | 350 | 0.07 | 313.86 | 350 | 1.06 | -0.61
Well Name and Number | 441 | 0.06 | 243.11 | 441 | 1.08 | -0.69
Razor 21B-2811A | 503 | 0.36 | 227.02 | 503 | 0.93 | -0.86
API Number (if available) | 564 | 0.64 | 192.65 | 563.99 | 0.47 | -1.08
| 625 | 0.88 | 186.9 | 624.99 | -0.33 | -1.21
Location: QQ SEC TWP RGE | 686 | 1.63 | 192.32 | 685.97 | -1.64 | -1.45
Sec. 21-T10N-R58W | 747 | 2.06 | 191.84 | 746.94 | -3.56 | -1.86
Citing Type: Planned or Actual | 809 | 2.4 | 194.58 | 808.89 | -5.91 | -2.42
Actual | 870 | 2.37 | 180.51 | 869.84 | -8.41 | -2.75
Deviation Indicator | 962 | 2.47 | 181.3 | 961.76 | -12.29 | -2.81
Horizontal | 1053 | 3.3 | 173.97 | 1052.64 | -16.86 | -2.58
North Reference | 1147 | 3.67 | 169.65 | 1146.47 | -22.51 | -1.76
True | 1243 | 3.57 | 155.03 | 1242.28 | -28.24 | 0.06
Grid Type | 1370 | 4.15 | 157.16 | 1368.99 | -36.06 | 3.51
#VALUE! | 1465 | 3.68 | 160.45 | 1463.77 | -42.1 | 5.87
| 1560 | 3.23 | 145.98 | 1558.6 | -47.19 | 8.38
| 1620 | 2.94 | 144.36 | 1618.51 | -49.84 | 10.23
| 1730 | 2.73 | 141.4 | 1728.38 | -54.18 | 13.5
| 1820 | 5.29 | 152.49 | 1818.15 | -59.54 | 16.76
| 1911 | 4.94 | 159.63 | 1908.79 | -66.93 | 20.06
| 2002 | 5.02 | 158.86 | 1999.45 | -74.32 | 22.86
| 2094 | 5.06 | 159.85 | 2091.09 | -81.88 | 25.71
| 2185 | 5.15 | 160.43 | 2181.73 | -89.5 | 28.46
| 2277 | 5.07 | 159.13 | 2273.36 | -97.19 | 31.29
| 2369 | 4.91 | 159.39 | 2365.02 | -104.67 | 34.12
| 2460 | 5.04 | 160.23 | 2455.67 | -112.08 | 36.85
| 2552 | 4.88 | 157.65 | 2547.33 | -119.5 | 39.7
| 2644 | 5.04 | 158.46 | 2638.98 | -126.88 | 42.67
| 2735 | 4.86 | 158.55 | 2729.64 | -134.18 | 45.55
| 2826 | 4.74 | 153.74 | 2820.33 | -141.14 | 48.62
| 2917 | 5.4 | 154.36 | 2910.97 | -148.37 | 52.14
| 3009 | 3.45 | 131.61 | 3002.7 | -154.12 | 56.08
| 3101 | 4.05 | 144.78 | 3094.5 | -158.61 | 60.03
| 3192 | 2.96 | 143.9 | 3185.33 | -163.13 | 63.27
| 3283 | 4.45 | 156.28 | 3276.14 | -168.26 | 66.07
| 3375 | 3.91 | 187.26 | 3367.9 | -174.64 | 67.11
| 3466 | 3.87 | 189.49 | 3458.7 | -180.75 | 66.21
| 3558 | 3.94 | 193.41 | 3550.48 | -186.89 | 64.97
| 3649 | 4.21 | 190.53 | 3641.25 | -193.21 | 63.63
| 3740 | 3.64 | 186.27 | 3732.04 | -199.37 | 62.7
| 3831 | 4.91 | 172.83 | 3822.79 | -206.1 | 62.88
| 3923 | 3.4 | 173.04 | 3914.54 | -212.72 | 63.7
| 4013 | 2.12 | 178.99 | 4004.43 | -217.03 | 64.05
| 4106 | 4.03 | 150.47 | 4097.3 | -221.6 | 65.69
| 4196 | 4.12 | 153.63 | 4187.07 | -227.24 | 68.69
| 4288 | 4.37 | 151.39 | 4278.82 | -233.28 | 71.83
| 4380 | 3.8 | 150.05 | 4370.59 | -239 | 75.03
| 4472 | 3.46 | 156.19 | 4462.4 | -244.18 | 77.68
| 4563 | 3.18 | 172.76 | 4553.25 | -249.2 | 79.1
| 4655 | 3.25 | 174.04 | 4645.11 | -254.32 | 79.69
| 4750 | 5.26 | 179.8 | 4739.84 | -261.36 | 79.99
| 4844 | 3.79 | 174.85 | 4833.55 | -268.76 | 80.28
| 4939 | 2.92 | 167.11 | 4928.38 | -274.25 | 81.11
| 5034 | 2.65 | 169.06 | 5023.27 | -278.76 | 82.06
| 5129 | 2.11 | 161.5 | 5118.19 | -282.58 | 83.03
| 5192 | 2.96 | 168.91 | 5181.13 | -285.27 | 83.71
| 5224 | 7.19 | 167.33 | 5212.99 | -288.04 | 84.31
| 5256 | 12.17 | 176.13 | 5244.53 | -293.36 | 84.98
| 5287 | 17.18 | 173.95 | 5274.51 | -301.18 | 85.68
| 5319 | 22.5 | 171.56 | 5304.6 | -311.94 | 87.08
| 5351 | 24.55 | 166.77 | 5333.94 | -324.47 | 89.5
| 5382 | 26.81 | 163.42 | 5361.88 | -337.45 | 92.97
| 5414 | 28.83 | 159.86 | 5390.18 | -351.61 | 97.69
| 5445 | 31.48 | 160.4 | 5416.98 | -366.25 | 102.98
| 5477 | 32.86 | 160.19 | 5444.07 | -382.29 | 108.72
| 5509 | 33.99 | 160.73 | 5470.78 | -398.91 | 114.62
| 5540 | 35.52 | 163.67 | 5496.25 | -415.73 | 120.01
| 5572 | 37.45 | 164.83 | 5521.97 | -434.04 | 125.17
| 5604 | 39.79 | 166.97 | 5546.98 | -453.41 | 130.03
| 5635 | 43.53 | 169.25 | 5570.13 | -473.57 | 134.25
| 5667 | 47.85 | 170.15 | 5592.48 | -496.1 | 138.34
| 5699 | 50.94 | 172.7 | 5613.31 | -520.12 | 141.95
| 5730 | 52.39 | 172.56 | 5632.54 | -544.23 | 145.07
| 5762 | 53.96 | 172.47 | 5651.71 | -569.63 | 148.41
| 5794 | 55.7 | 172.83 | 5670.15 | -595.57 | 151.75
| 5825 | 58.23 | 172.79 | 5687.04 | -621.35 | 155
| 5857 | 61.63 | 174.34 | 5703.08 | -648.86 | 158.1
| 5889 | 63.21 | 174.58 | 5717.89 | -677.09 | 160.84
| 5920 | 63.93 | 174.96 | 5731.69 | -704.74 | 163.37
| 5952 | 66.31 | 175.68 | 5745.15 | -733.67 | 165.74
| 5984 | 69.47 | 174.42 | 5757.2 | -763.2 | 168.3
| 6015 | 75.76 | 170.84 | 5766.46 | -792.52 | 172.11
| 6047 | 79.39 | 170.26 | 5773.34 | -823.34 | 177.24
| 6078 | 82.25 | 169.19 | 5778.29 | -853.45 | 182.7
| 6110 | 83.42 | 169.08 | 5782.28 | -884.63 | 188.68
| 6141 | 87.13 | 168.36 | 5784.83 | -914.92 | 194.72
| 6173 | 91.7 | 165.49 | 5785.16 | -946.08 | 201.96
| 6205 | 92.9 | 164.76 | 5783.87 | -976.98 | 210.17
| 6236 | 93.83 | 164.73 | 5782.05 | -1006.84 | 218.31
| 6306 | 95.68 | 164.49 | 5776.25 | -1074.09 | 236.82
| 6369 | 94.49 | 164.85 | 5770.67 | -1134.61 | 253.41
| 6400 | 92.5 | 165.23 | 5768.78 | -1164.5 | 261.4
| 6448 | 90.03 | 169.29 | 5767.72 | -1211.29 | 271.98
| 6495 | 89.17 | 168.91 | 5768.04 | -1257.44 | 280.87
| 6590 | 91.14 | 169.94 | 5767.79 | -1350.82 | 298.3
| 6685 | 90 | 172.01 | 5766.84 | -1444.64 | 313.2
| 6780 | 86.26 | 174.64 | 5769.94 | -1538.92 | 324.23
| 6875 | 84.01 | 179.15 | 5778 | -1633.41 | 329.37
| 6970 | 83.45 | 182.11 | 5788.38 | -1727.82 | 328.33
| 7065 | 83.44 | 181.56 | 5799.23 | -1822.15 | 325.31
| 7160 | 86.88 | 182.11 | 5807.24 | -1916.75 | 322.28
| 7255 | 90.28 | 182.37 | 5809.59 | -2011.63 | 318.56
| 7318 | 92.13 | 180.84 | 5808.27 | -2074.59 | 316.8
| 7382 | 94.56 | 181.5 | 5804.53 | -2138.46 | 315.5
| 7445 | 94.44 | 182.31 | 5799.59 | -2201.23 | 313.41
| 7477 | 95.07 | 182.15 | 5796.94 | -2233.1 | 312.17
| 7508 | 95.74 | 180.06 | 5794.02 | -2263.95 | 311.57
| 7540 | 96.27 | 179.31 | 5790.67 | -2295.78 | 311.75
| 7572 | 97.3 | 179.32 | 5786.89 | -2327.55 | 312.13
| 7603 | 96.33 | 179.38 | 5783.21 | -2358.33 | 312.48
| 7635 | 94.56 | 180.25 | 5780.18 | -2390.18 | 312.58
| 7665 | 92.52 | 181.87 | 5778.32 | -2420.12 | 312.02
| 7696 | 90.34 | 183.4 | 5777.55 | -2451.07 | 310.6
| 7726 | 88.64 | 184.11 | 5777.82 | -2481 | 308.63
| 7757 | 87.96 | 183 | 5778.74 | -2511.93 | 306.71
| 7818 | 88.34 | 183.15 | 5780.71 | -2572.81 | 303.44
| 7910 | 88.55 | 183.11 | 5783.2 | -2664.64 | 298.42
| 8001 | 88.43 | 182.26 | 5785.6 | -2755.51 | 294.16
| 8092 | 89.45 | 182.69 | 5787.28 | -2846.41 | 290.23
| 8184 | 89.63 | 183.97 | 5788.02 | -2938.25 | 284.89
| 8275 | 89.78 | 183.9 | 5788.49 | -3029.03 | 278.64
| 8367 | 88.8 | 181.83 | 5789.63 | -3120.9 | 274.04
| 8458 | 88.95 | 181.87 | 5791.42 | -3211.84 | 271.11
| 8550 | 90.37 | 180.55 | 5791.96 | -3303.81 | 269.16
| 8641 | 90.89 | 179.5 | 5790.96 | -3394.8 | 269.12
| 8732 | 90.59 | 177.6 | 5789.79 | -3485.76 | 271.43
| 8823 | 91.79 | 177.77 | 5787.9 | -3576.67 | 275.1
| 8914 | 91.63 | 180.08 | 5785.18 | -3667.6 | 276.81
| 9005 | 91.33 | 183.17 | 5782.83 | -3758.53 | 274.23
| 9097 | 93.51 | 185.82 | 5778.95 | -3850.15 | 267.03
| 9188 | 94.75 | 186.13 | 5772.39 | -3940.42 | 257.58
| 9279 | 95.5 | 186.07 | 5764.26 | -4030.54 | 247.95
| 9371 | 94.63 | 187.17 | 5756.14 | -4121.57 | 237.38
| 9461 | 92.28 | 186.54 | 5750.72 | -4210.75 | 226.66
| 9552 | 88.55 | 185.52 | 5750.06 | -4301.23 | 217.11
| 9644 | 90.25 | 186.76 | 5751.02 | -4392.69 | 207.27
| 9736 | 88.15 | 184.29 | 5752.31 | -4484.24 | 198.41
| 9766 | 88.27 | 184.07 | 5753.24 | -4514.15 | 196.22
| 9797 | 87.53 | 183.04 | 5754.38 | -4545.07 | 194.3
| 9827 | 86.76 | 182.59 | 5755.87 | -4574.99 | 192.83
| 9858 | 86.79 | 180.91 | 5757.62 | -4605.93 | 191.89
| 9888 | 88.15 | 178.44 | 5758.94 | -4635.9 | 192.06
| 9919 | 88.58 | 177.05 | 5759.83 | -4666.86 | 193.28
| 9949 | 88.58 | 177.31 | 5760.57 | -4696.81 | 194.75
| 9980 | 88.74 | 176.75 | 5761.29 | -4727.76 | 196.36
| 10010 | 88.89 | 176.17 | 5761.92 | -4757.7 | 198.21
| 10041 | 89.04 | 176.43 | 5762.48 | -4788.63 | 200.21
| 10071 | 88.8 | 176.38 | 5763.04 | -4818.57 | 202.09
| 10101 | 87.38 | 175.52 | 5764.04 | -4848.47 | 204.21
| 10193 | 85.86 | 176.76 | 5769.46 | -4940.1 | 210.39
| 10284 | 88.15 | 176.95 | 5774.22 | -5030.83 | 215.38
| 10376 | 88.95 | 177.79 | 5776.55 | -5122.71 | 219.6
| 10468 | 91.17 | 180.87 | 5776.45 | -5214.68 | 220.67
| 10560 | 91.94 | 179.69 | 5773.95 | -5306.65 | 220.22
| 10651 | 89.29 | 182.09 | 5772.98 | -5397.61 | 218.81
| 10681 | 89.72 | 181.68 | 5773.24 | -5427.6 | 217.82
| 10712 | 88.99 | 181.51 | 5773.59 | -5458.58 | 216.96
| 10743 | 87.38 | 182.5 | 5774.57 | -5489.55 | 215.88
| 10772 | 85.15 | 181.04 | 5776.46 | -5518.47 | 214.98
| 10833 | 85 | 180.85 | 5781.69 | -5579.24 | 213.98
| 10924 | 84.26 | 179.44 | 5790.21 | -5669.83 | 213.75
| 11016 | 86.15 | 178.99 | 5797.9 | -5761.5 | 215.01
| 11108 | 88.15 | 178.72 | 5802.47 | -5853.36 | 216.84
| 11199 | 91.42 | 180.43 | 5802.82 | -5944.34 | 217.52
| 11291 | 92.41 | 179.06 | 5799.74 | -6036.29 | 217.93
| 11382 | 92.38 | 179.88 | 5795.94 | -6127.2 | 218.77
| 11473 | 90.4 | 181.2 | 5793.73 | -6218.16 | 217.91
| 11564 | 91.76 | 181.25 | 5792.02 | -6309.13 | 215.96
| 11656 | 88.8 | 181.27 | 5791.57 | -6401.09 | 213.94
| 11747 | 89.2 | 180.84 | 5793.15 | -6492.06 | 212.27
| 11838 | 88.64 | 180.13 | 5794.87 | -6583.04 | 211.5
| 11930 | 88.18 | 179.44 | 5797.42 | -6675 | 211.84
| 12022 | 88.74 | 179.47 | 5799.9 | -6766.97 | 212.71
| 12114 | 89.41 | 179.19 | 5801.38 | -6858.95 | 213.79
| 12205 | 90.65 | 180.74 | 5801.33 | -6949.94 | 213.85
| 12299 | 88.06 | 178.56 | 5802.39 | -7043.92 | 214.42
| 12363 | 85.15 | 178.39 | 5806.18 | -7107.78 | 216.12
| 12426 | 85.53 | 178.9 | 5811.3 | -7170.55 | 217.6
| 12489 | 85.5 | 178.54 | 5816.23 | -7233.35 | 219.01
| 12584 | 86.3 | 180.62 | 5823.02 | -7328.09 | 219.7
| 12680 | 86.11 | 180.01 | 5829.37 | -7423.88 | 219.17
| 12727 | 86.11 | 180.01 | 5832.56 | -7470.77 | 219.17

## Lookup (hidden)
North Reference | RetunValue | Grid Type | ReturnValue | Deviation Indicator | ReturnValue
| 2 |  | 0 |  | 4
True |  | SPCS-Colorado Central-NAD27 |  | Directional
Grid |  | SPCS-Colorado Central-NAD83 |  | High Angle
|  | SPCS-Colorado North-NAD27 |  | Horizontal
SPCS-Colorado North-NAD83
SPCS-Colorado South-NAD27
SPCS-Colorado South-NAD83
UTM-Zone 12 NAD27
UTM-Zone 12 NAD83
UTM-Zone 13 NAD27
UTM-Zone 13 NAD83