## Data
Header Information | measured depth (ft) | inclination (°) | azimuth (°) | true vertical depth (ft) | northing +N/-S (ft) | easting +E/-W (ft)
Operator Name | 0 | 0 | 0 | 0 | 0 | 0
PETROLEUM DEVELOPMENT CORPORATION | 400 | 0 | 0 | 400 | 0 | 0
Operator Number | 500 | 2 | 103.72 | 499.98 | -0.41 | 1.7
69175 | 600 | 4 | 103.72 | 599.84 | -1.66 | 6.78
Well Name and Number | 700 | 6 | 103.72 | 699.45 | -3.72 | 15.25
Guttersen 8Y-441 | 800 | 8 | 103.72 | 798.7 | -6.61 | 27.08
API Number (if available) | 900 | 10 | 103.72 | 897.47 | -10.32 | 42.28
| 952.32 | 11.046 | 103.72 | 948.9 | -12.59 | 51.56
Location: QQ SEC TWP RGE | 1000 | 11.046 | 103.72 | 995.7 | -14.76 | 60.44
Sec.8-T3N-R63W | 1100 | 11.046 | 103.72 | 1093.85 | -19.3 | 79.05
Citing Type: Planned or Actual | 1200 | 11.046 | 103.72 | 1192 | -23.84 | 97.67
Planned | 1300 | 11.046 | 103.72 | 1290.14 | -28.39 | 116.28
Deviation Indicator | 1400 | 11.046 | 103.72 | 1388.29 | -32.93 | 134.89
Horizontal | 1500 | 11.046 | 103.72 | 1486.44 | -37.48 | 153.51
North Reference | 1600 | 11.046 | 103.72 | 1584.58 | -42.02 | 172.12
True | 1700 | 11.046 | 103.72 | 1682.73 | -46.56 | 190.73
Grid Type | 1800 | 11.046 | 103.72 | 1780.88 | -51.11 | 209.35
#VALUE! | 1900 | 11.046 | 103.72 | 1879.03 | -55.65 | 227.96
| 2000 | 11.046 | 103.72 | 1977.17 | -60.2 | 246.57
| 2100 | 11.046 | 103.72 | 2075.32 | -64.74 | 265.19
| 2200 | 11.046 | 103.72 | 2173.47 | -69.29 | 283.8
| 2300 | 11.046 | 103.72 | 2271.62 | -73.83 | 302.41
| 2400 | 11.046 | 103.72 | 2369.76 | -78.37 | 321.03
| 2500 | 11.046 | 103.72 | 2467.91 | -82.92 | 339.64
| 2600 | 11.046 | 103.72 | 2566.06 | -87.46 | 358.26
| 2700 | 11.046 | 103.72 | 2664.2 | -92.01 | 376.87
| 2800 | 11.046 | 103.72 | 2762.35 | -96.55 | 395.48
| 2900 | 11.046 | 103.72 | 2860.5 | -101.1 | 414.1
| 3000 | 11.046 | 103.72 | 2958.65 | -105.64 | 432.71
| 3100 | 11.046 | 103.72 | 3056.79 | -110.18 | 451.32
| 3200 | 11.046 | 103.72 | 3154.94 | -114.73 | 469.94
| 3300 | 11.046 | 103.72 | 3253.09 | -119.27 | 488.55
| 3400 | 11.046 | 103.72 | 3351.24 | -123.82 | 507.16
| 3500 | 11.046 | 103.72 | 3449.38 | -128.36 | 525.78
| 3600 | 11.046 | 103.72 | 3547.53 | -132.91 | 544.39
| 3700 | 11.046 | 103.72 | 3645.68 | -137.45 | 563
| 3800 | 11.046 | 103.72 | 3743.82 | -141.99 | 581.62
| 3900 | 11.046 | 103.72 | 3841.97 | -146.54 | 600.23
| 4000 | 11.046 | 103.72 | 3940.12 | -151.08 | 618.85
| 4100 | 11.046 | 103.72 | 4038.27 | -155.63 | 637.46
| 4200 | 11.046 | 103.72 | 4136.41 | -160.17 | 656.07
| 4300 | 11.046 | 103.72 | 4234.56 | -164.72 | 674.69
| 4400 | 11.046 | 103.72 | 4332.71 | -169.26 | 693.3
| 4500 | 11.046 | 103.72 | 4430.86 | -173.8 | 711.91
| 4600 | 11.046 | 103.72 | 4529 | -178.35 | 730.53
| 4700 | 11.046 | 103.72 | 4627.15 | -182.89 | 749.14
| 4800 | 11.046 | 103.72 | 4725.3 | -187.44 | 767.75
| 4900 | 11.046 | 103.72 | 4823.44 | -191.98 | 786.37
| 5000 | 11.046 | 103.72 | 4921.59 | -196.53 | 804.98
| 5100 | 11.046 | 103.72 | 5019.74 | -201.07 | 823.6
| 5200 | 11.046 | 103.72 | 5117.89 | -205.61 | 842.21
| 5300 | 11.046 | 103.72 | 5216.03 | -210.16 | 860.82
| 5400 | 11.046 | 103.72 | 5314.18 | -214.7 | 879.44
| 5437.61 | 11.046 | 103.72 | 5351.1 | -216.41 | 886.44
| 5500 | 9.799 | 103.72 | 5412.45 | -219.09 | 897.4
| 5600 | 7.799 | 103.72 | 5511.27 | -222.72 | 912.26
| 5700 | 5.799 | 103.72 | 5610.56 | -225.52 | 923.76
| 5800 | 3.799 | 103.72 | 5710.21 | -227.51 | 931.89
| 5900 | 1.799 | 103.72 | 5810.08 | -228.67 | 936.63
| 5989.93 | 0 | 0 | 5900 | -229 | 938
| 6171.31 | 0 | 0 | 6081.38 | -229 | 938
| 6200 | 2.152 | 0.067 | 6110.06 | -228.46 | 938
| 6300 | 9.652 | 0.067 | 6209.46 | -218.19 | 938.01
| 6400 | 17.152 | 0.067 | 6306.67 | -195.03 | 938.04
| 6500 | 24.652 | 0.067 | 6400.02 | -159.37 | 938.08
| 6600 | 32.152 | 0.067 | 6487.92 | -111.84 | 938.14
| 6700 | 39.652 | 0.067 | 6568.87 | -53.25 | 938.2
| 6800 | 47.152 | 0.067 | 6641.47 | 15.42 | 938.28
| 6900 | 54.652 | 0.067 | 6704.49 | 92.97 | 938.38
| 7000 | 62.152 | 0.067 | 6756.85 | 178.08 | 938.47
| 7100 | 69.652 | 0.067 | 6797.65 | 269.3 | 938.58
| 7200 | 77.152 | 0.067 | 6826.2 | 365.07 | 938.69
| 7291.31 | 84 | 0.067 | 6841.14 | 455.09 | 938.8
| 7300 | 84 | 0.067 | 6842.05 | 463.73 | 938.81
| 7365.31 | 84 | 0.067 | 6848.87 | 528.69 | 938.88
| 7400 | 85.734 | 0.067 | 6851.98 | 563.23 | 938.92
| 7482.11 | 89.84 | 0.067 | 6855.15 | 645.27 | 939.02
| 7500 | 89.84 | 0.067 | 6855.2 | 663.15 | 939.04
| 7600 | 89.84 | 0.067 | 6855.48 | 763.15 | 939.16
| 7700 | 89.84 | 0.067 | 6855.75 | 863.15 | 939.27
| 7800 | 89.84 | 0.067 | 6856.03 | 963.15 | 939.39
| 7900 | 89.84 | 0.067 | 6856.31 | 1063.15 | 939.51
| 8000 | 89.84 | 0.067 | 6856.59 | 1163.15 | 939.62
| 8100 | 89.84 | 0.067 | 6856.87 | 1263.15 | 939.74
| 8200 | 89.84 | 0.067 | 6857.15 | 1363.15 | 939.85
| 8300 | 89.84 | 0.067 | 6857.43 | 1463.15 | 939.97
| 8400 | 89.84 | 0.067 | 6857.71 | 1563.15 | 940.09
| 8500 | 89.84 | 0.067 | 6857.99 | 1663.15 | 940.2
| 8600 | 89.84 | 0.067 | 6858.27 | 1763.15 | 940.32
| 8700 | 89.84 | 0.067 | 6858.55 | 1863.15 | 940.44
| 8800 | 89.84 | 0.067 | 6858.83 | 1963.15 | 940.55
| 8900 | 89.84 | 0.067 | 6859.11 | 2063.15 | 940.67
| 9000 | 89.84 | 0.067 | 6859.39 | 2163.15 | 940.79
| 9100 | 89.84 | 0.067 | 6859.66 | 2263.15 | 940.9
| 9200 | 89.84 | 0.067 | 6859.94 | 2363.15 | 941.02
| 9300 | 89.84 | 0.067 | 6860.22 | 2463.15 | 941.14
| 9400 | 89.84 | 0.067 | 6860.5 | 2563.15 | 941.25
| 9500 | 89.84 | 0.067 | 6860.78 | 2663.15 | 941.37
| 9600 | 89.84 | 0.067 | 6861.06 | 2763.14 | 941.49
| 9700 | 89.84 | 0.067 | 6861.34 | 2863.14 | 941.6
| 9800 | 89.84 | 0.067 | 6861.62 | 2963.14 | 941.72
| 9900 | 89.84 | 0.067 | 6861.9 | 3063.14 | 941.83
| 10000 | 89.84 | 0.067 | 6862.18 | 3163.14 | 941.95
| 10100 | 89.84 | 0.067 | 6862.46 | 3263.14 | 942.07
| 10200 | 89.84 | 0.067 | 6862.74 | 3363.14 | 942.18
| 10300 | 89.84 | 0.067 | 6863.02 | 3463.14 | 942.3
| 10400 | 89.84 | 0.067 | 6863.29 | 3563.14 | 942.42
| 10500 | 89.84 | 0.067 | 6863.57 | 3663.14 | 942.53
| 10600 | 89.84 | 0.067 | 6863.85 | 3763.14 | 942.65
| 10700 | 89.84 | 0.067 | 6864.13 | 3863.14 | 942.77
| 10800 | 89.84 | 0.067 | 6864.41 | 3963.14 | 942.88
| 10900 | 89.84 | 0.067 | 6864.69 | 4063.14 | 943
| 11000 | 89.84 | 0.067 | 6864.97 | 4163.14 | 943.12
| 11100 | 89.84 | 0.067 | 6865.25 | 4263.14 | 943.23
| 11200 | 89.84 | 0.067 | 6865.53 | 4363.14 | 943.35
| 11300 | 89.84 | 0.067 | 6865.81 | 4463.14 | 943.47
| 11368.81 | 89.84 | 0.067 | 6866 | 4531.94 | 943.55

## Lookup (hidden)
North Reference | RetunValue | Grid Type | ReturnValue | Deviation Indicator | ReturnValue
| 2 |  | 0 |  | 4
True |  | SPCS-Colorado Central-NAD27 |  | Directional
Grid |  | SPCS-Colorado Central-NAD83 |  | High Angle
|  | SPCS-Colorado North-NAD27 |  | Horizontal
SPCS-Colorado North-NAD83
SPCS-Colorado South-NAD27
SPCS-Colorado South-NAD83
UTM-Zone 12 NAD27
UTM-Zone 12 NAD83
UTM-Zone 13 NAD27
UTM-Zone 13 NAD83