## Data
Header Information | measured depth (ft) | inclination (°) | azimuth (°) | true vertical depth (ft) | northing +N/-S (ft) | easting +E/-W (ft)
Operator Name | 0 | 0 | 0 | 0 | 0 | 0
PETROLEUM DEVELOPMENT CORPORATION | 2000 | 0 | 0 | 2000 | 0 | 0
Operator Number | 2100 | 2 | 152.372 | 2099.98 | -1.55 | 0.81
69175 | 2200 | 4 | 152.372 | 2199.84 | -6.18 | 3.24
Well Name and Number | 2300 | 6 | 152.372 | 2299.45 | -13.9 | 7.28
Guttersen 8T-201 | 2349.68 | 6.994 | 152.372 | 2348.81 | -18.88 | 9.88
API Number (if available) | 2400 | 6.994 | 152.372 | 2398.76 | -24.31 | 12.73
| 2500 | 6.994 | 152.372 | 2498.01 | -35.1 | 18.37
Location: QQ SEC TWP RGE | 2600 | 6.994 | 152.372 | 2597.27 | -45.89 | 24.02
Sec.8-T3N-R63W | 2700 | 6.994 | 152.372 | 2696.53 | -56.68 | 29.66
Citing Type: Planned or Actual | 2800 | 6.994 | 152.372 | 2795.78 | -67.46 | 35.31
Planned | 2900 | 6.994 | 152.372 | 2895.04 | -78.25 | 40.96
Deviation Indicator | 3000 | 6.994 | 152.372 | 2994.29 | -89.04 | 46.6
Horizontal | 3100 | 6.994 | 152.372 | 3093.55 | -99.83 | 52.25
North Reference | 3200 | 6.994 | 152.372 | 3192.81 | -110.61 | 57.9
True | 3300 | 6.994 | 152.372 | 3292.06 | -121.4 | 63.54
Grid Type | 3400 | 6.994 | 152.372 | 3391.32 | -132.19 | 69.19
#VALUE! | 3500 | 6.994 | 152.372 | 3490.57 | -142.98 | 74.84
| 3600 | 6.994 | 152.372 | 3589.83 | -153.76 | 80.48
| 3700 | 6.994 | 152.372 | 3689.09 | -164.55 | 86.13
| 3800 | 6.994 | 152.372 | 3788.34 | -175.34 | 91.77
| 3900 | 6.994 | 152.372 | 3887.6 | -186.13 | 97.42
| 4000 | 6.994 | 152.372 | 3986.85 | -196.91 | 103.07
| 4100 | 6.994 | 152.372 | 4086.11 | -207.7 | 108.71
| 4200 | 6.994 | 152.372 | 4185.37 | -218.49 | 114.36
| 4300 | 6.994 | 152.372 | 4284.62 | -229.28 | 120.01
| 4400 | 6.994 | 152.372 | 4383.88 | -240.06 | 125.65
| 4500 | 6.994 | 152.372 | 4483.13 | -250.85 | 131.3
| 4600 | 6.994 | 152.372 | 4582.39 | -261.64 | 136.95
| 4669.31 | 6.994 | 152.372 | 4651.19 | -269.12 | 140.86
| 4700 | 6.38 | 152.372 | 4681.66 | -272.28 | 142.52
| 4800 | 4.38 | 152.372 | 4781.22 | -280.59 | 146.86
| 4900 | 2.38 | 152.372 | 4881.04 | -285.81 | 149.6
| 5000 | 0.38 | 152.372 | 4981.01 | -287.94 | 150.71
| 5018.99 | 0 | 0 | 5000 | -288 | 150.74
| 5918.3 | 0 | 0 | 5899.3 | -288 | 150.74
| 6000 | 6.128 | 0.168 | 5980.85 | -283.64 | 150.76
| 6100 | 13.628 | 0.168 | 6079.3 | -266.49 | 150.81
| 6200 | 21.128 | 0.168 | 6174.66 | -236.65 | 150.89
| 6300 | 28.628 | 0.168 | 6265.32 | -194.61 | 151.02
| 6400 | 36.128 | 0.168 | 6349.71 | -141.1 | 151.18
| 6500 | 43.628 | 0.168 | 6426.4 | -77.03 | 151.36
| 6600 | 51.128 | 0.168 | 6494.07 | -3.5 | 151.58
| 6700 | 58.628 | 0.168 | 6551.56 | 78.24 | 151.82
| 6800 | 66.128 | 0.168 | 6597.89 | 166.77 | 152.08
| 6900 | 73.628 | 0.168 | 6632.27 | 260.6 | 152.35
| 7000 | 81.128 | 0.168 | 6654.11 | 358.12 | 152.64
| 7100 | 88.628 | 0.168 | 6663.03 | 457.65 | 152.93
| 7116.43 | 89.86 | 0.168 | 6663.24 | 474.08 | 152.98
| 7200 | 89.86 | 0.168 | 6663.45 | 557.64 | 153.23
| 7300 | 89.86 | 0.168 | 6663.69 | 657.64 | 153.52
| 7400 | 89.86 | 0.168 | 6663.94 | 757.64 | 153.81
| 7500 | 89.86 | 0.168 | 6664.18 | 857.64 | 154.11
| 7600 | 89.86 | 0.168 | 6664.43 | 957.64 | 154.4
| 7700 | 89.86 | 0.168 | 6664.67 | 1057.64 | 154.69
| 7800 | 89.86 | 0.168 | 6664.92 | 1157.64 | 154.99
| 7900 | 89.86 | 0.168 | 6665.16 | 1257.64 | 155.28
| 8000 | 89.86 | 0.168 | 6665.4 | 1357.64 | 155.58
| 8100 | 89.86 | 0.168 | 6665.65 | 1457.64 | 155.87
| 8200 | 89.86 | 0.168 | 6665.89 | 1557.64 | 156.16
| 8300 | 89.86 | 0.168 | 6666.14 | 1657.63 | 156.46
| 8400 | 89.86 | 0.168 | 6666.38 | 1757.63 | 156.75
| 8500 | 89.86 | 0.168 | 6666.63 | 1857.63 | 157.04
| 8600 | 89.86 | 0.168 | 6666.87 | 1957.63 | 157.34
| 8700 | 89.86 | 0.168 | 6667.11 | 2057.63 | 157.63
| 8800 | 89.86 | 0.168 | 6667.36 | 2157.63 | 157.92
| 8900 | 89.86 | 0.168 | 6667.6 | 2257.63 | 158.22
| 9000 | 89.86 | 0.168 | 6667.85 | 2357.63 | 158.51
| 9100 | 89.86 | 0.168 | 6668.09 | 2457.63 | 158.8
| 9200 | 89.86 | 0.168 | 6668.34 | 2557.63 | 159.1
| 9300 | 89.86 | 0.168 | 6668.58 | 2657.63 | 159.39
| 9400 | 89.86 | 0.168 | 6668.82 | 2757.63 | 159.69
| 9500 | 89.86 | 0.168 | 6669.07 | 2857.63 | 159.98
| 9600 | 89.86 | 0.168 | 6669.31 | 2957.63 | 160.27
| 9700 | 89.86 | 0.168 | 6669.56 | 3057.62 | 160.57
| 9800 | 89.86 | 0.168 | 6669.8 | 3157.62 | 160.86
| 9900 | 89.86 | 0.168 | 6670.05 | 3257.62 | 161.15
| 10000 | 89.86 | 0.168 | 6670.29 | 3357.62 | 161.45
| 10100 | 89.86 | 0.168 | 6670.54 | 3457.62 | 161.74
| 10200 | 89.86 | 0.168 | 6670.78 | 3557.62 | 162.03
| 10300 | 89.86 | 0.168 | 6671.02 | 3657.62 | 162.33
| 10400 | 89.86 | 0.168 | 6671.27 | 3757.62 | 162.62
| 10500 | 89.86 | 0.168 | 6671.51 | 3857.62 | 162.91
| 10600 | 89.86 | 0.168 | 6671.76 | 3957.62 | 163.21
| 10700 | 89.86 | 0.168 | 6672 | 4057.62 | 163.5
| 10800 | 89.86 | 0.168 | 6672.25 | 4157.62 | 163.8
| 10900 | 89.86 | 0.168 | 6672.49 | 4257.62 | 164.09
| 11000 | 89.86 | 0.168 | 6672.73 | 4357.62 | 164.38
| 11100 | 89.86 | 0.168 | 6672.98 | 4457.61 | 164.68
| 11108.74 | 89.86 | 0.168 | 6673 | 4466.36 | 164.7

## Lookup (hidden)
North Reference | RetunValue | Grid Type | ReturnValue | Deviation Indicator | ReturnValue
| 2 |  | 0 |  | 4
True |  | SPCS-Colorado Central-NAD27 |  | Directional
Grid |  | SPCS-Colorado Central-NAD83 |  | High Angle
|  | SPCS-Colorado North-NAD27 |  | Horizontal
SPCS-Colorado North-NAD83
SPCS-Colorado South-NAD27
SPCS-Colorado South-NAD83
UTM-Zone 12 NAD27
UTM-Zone 12 NAD83
UTM-Zone 13 NAD27
UTM-Zone 13 NAD83