## Data
Header Information | measured depth (ft) | inclination (°) | azimuth (°) | true vertical depth (ft) | northing +N/-S (ft) | easting +E/-W (ft)
Operator Name | 0 | 0 | 0 | 0 | 0 | 0
Kerr-Mcgee | 100 | 0 | 0 | 100 | 0 | 0
Operator Number | 200 | 0 | 0 | 200 | 0 | 0
47120 | 300 | 0 | 0 | 300 | 0 | 0
Well Name and Number | 400 | 0 | 0 | 400 | 0 | 0
Benson Farms 12N-23HZ | 500 | 0 | 0 | 500 | 0 | 0
API Number (if available) | 600 | 0 | 0 | 600 | 0 | 0
| 700 | 0 | 0 | 700 | 0 | 0
Location: QQ SEC TWP RGE | 800 | 0 | 0 | 800 | 0 | 0
NWSW Sec 24-T3N-R68W | 900 | 0 | 0 | 900 | 0 | 0
Citing Type: Planned or Actual | 1000 | 0 | 0 | 1000 | 0 | 0
Planned | 1100 | 0 | 0 | 1100 | 0 | 0
Deviation Indicator | 1200 | 0 | 0 | 1200 | 0 | 0
Horizontal | 1300 | 0 | 0 | 1300 | 0 | 0
North Reference | 1400 | 0 | 0 | 1400 | 0 | 0
True | 1500 | 0 | 0 | 1500 | 0 | 0
Grid Type | 1600 | 0 | 0 | 1600 | 0 | 0
#VALUE! | 1700 | 0 | 0 | 1700 | 0 | 0
| 1800 | 0 | 0 | 1800 | 0 | 0
| 1900 | 0 | 0 | 1900 | 0 | 0
| 2000 | 2 | 86.014 | 1999.98 | 0.12 | 1.74
| 2100 | 4 | 86.014 | 2099.84 | 0.49 | 6.96
| 2200 | 6 | 86.014 | 2199.45 | 1.09 | 15.66
| 2300 | 8 | 86.014 | 2298.7 | 1.94 | 27.81
| 2400 | 10 | 86.014 | 2397.47 | 3.03 | 43.42
| 2481.05 | 11.621 | 86.014 | 2477.07 | 4.08 | 58.58
| 2500 | 11.621 | 86.014 | 2495.64 | 4.35 | 62.39
| 2600 | 11.621 | 86.014 | 2593.59 | 5.75 | 82.48
| 2700 | 11.621 | 86.014 | 2691.54 | 7.15 | 102.58
| 2800 | 11.621 | 86.014 | 2789.49 | 8.55 | 122.67
| 2900 | 11.621 | 86.014 | 2887.44 | 9.95 | 142.77
| 3000 | 11.621 | 86.014 | 2985.39 | 11.35 | 162.86
| 3100 | 11.621 | 86.014 | 3083.34 | 12.75 | 182.96
| 3200 | 11.621 | 86.014 | 3181.29 | 14.15 | 203.05
| 3300 | 11.621 | 86.014 | 3279.24 | 15.55 | 223.15
| 3400 | 11.621 | 86.014 | 3377.19 | 16.95 | 243.24
| 3500 | 11.621 | 86.014 | 3475.14 | 18.35 | 263.34
| 3600 | 11.621 | 86.014 | 3573.09 | 19.75 | 283.43
| 3700 | 11.621 | 86.014 | 3671.04 | 21.15 | 303.53
| 3800 | 11.621 | 86.014 | 3768.99 | 22.55 | 323.62
| 3900 | 11.621 | 86.014 | 3866.94 | 23.95 | 343.72
| 4000 | 11.621 | 86.014 | 3964.89 | 25.35 | 363.81
| 4100 | 11.621 | 86.014 | 4062.84 | 26.75 | 383.91
| 4200 | 11.621 | 86.014 | 4160.79 | 28.15 | 404
| 4300 | 11.621 | 86.014 | 4258.74 | 29.55 | 424.1
| 4400 | 11.621 | 86.014 | 4356.69 | 30.95 | 444.19
| 4500 | 11.621 | 86.014 | 4454.64 | 32.35 | 464.29
| 4600 | 11.621 | 86.014 | 4552.59 | 33.75 | 484.38
| 4700 | 11.621 | 86.014 | 4650.54 | 35.15 | 504.48
| 4800 | 11.621 | 86.014 | 4748.49 | 36.55 | 524.57
| 4900 | 11.621 | 86.014 | 4846.44 | 37.95 | 544.67
| 5000 | 11.621 | 86.014 | 4944.39 | 39.35 | 564.76
| 5100 | 11.621 | 86.014 | 5042.34 | 40.75 | 584.86
| 5200 | 11.621 | 86.014 | 5140.29 | 42.15 | 604.95
| 5300 | 11.621 | 86.014 | 5238.24 | 43.55 | 625.05
| 5400 | 11.621 | 86.014 | 5336.19 | 44.95 | 645.14
| 5500 | 11.621 | 86.014 | 5434.14 | 46.35 | 665.24
| 5600 | 11.621 | 86.014 | 5532.09 | 47.75 | 685.33
| 5700 | 11.621 | 86.014 | 5630.04 | 49.16 | 705.43
| 5800 | 11.621 | 86.014 | 5727.99 | 50.56 | 725.52
| 5900 | 11.621 | 86.014 | 5825.94 | 51.96 | 745.62
| 6000 | 11.621 | 86.014 | 5923.89 | 53.36 | 765.71
| 6100 | 11.621 | 86.014 | 6021.84 | 54.76 | 785.81
| 6200 | 11.621 | 86.014 | 6119.79 | 56.16 | 805.9
| 6300 | 11.621 | 86.014 | 6217.74 | 57.56 | 826
| 6400 | 11.621 | 86.014 | 6315.69 | 58.96 | 846.09
| 6500 | 11.621 | 86.014 | 6413.64 | 60.36 | 866.19
| 6539.1 | 11.621 | 86.014 | 6451.94 | 60.9 | 874.05
| 6550 | 10.5337 | 85.6228 | 6462.64 | 61.06 | 876.14
| 6600 | 5.5584 | 81.892 | 6512.13 | 61.75 | 883.09
| 6650 | 0.9113 | 33.4824 | 6562.04 | 62.42 | 885.71
| 6700 | 4.5566 | 279.2494 | 6611.99 | 63.07 | 883.97
| 6750 | 9.5232 | 274.2202 | 6661.6 | 63.7 | 877.88
| 6800 | 14.5126 | 272.6278 | 6710.49 | 64.29 | 867.49
| 6850 | 19.5074 | 271.8388 | 6758.28 | 64.84 | 852.88
| 6900 | 24.5043 | 271.3622 | 6804.63 | 65.36 | 834.16
| 6950 | 29.5021 | 271.039 | 6849.16 | 65.83 | 811.47
| 7000 | 34.5006 | 270.8023 | 6891.55 | 66.25 | 784.98
| 7050 | 39.4994 | 270.619 | 6931.47 | 66.62 | 754.9
| 7100 | 44.4984 | 270.471 | 6968.62 | 66.94 | 721.46
| 7150 | 49.4976 | 270.3471 | 7002.71 | 67.2 | 684.91
| 7200 | 54.4969 | 270.2404 | 7033.48 | 67.4 | 645.52
| 7250 | 59.4962 | 270.1463 | 7060.71 | 67.54 | 603.6
| 7300 | 64.4957 | 270.0614 | 7084.18 | 67.62 | 559.47
| 7350 | 69.4952 | 269.9833 | 7103.71 | 67.63 | 513.46
| 7400 | 74.4947 | 269.9102 | 7119.16 | 67.59 | 465.93
| 7450 | 79.4942 | 269.8405 | 7130.41 | 67.48 | 417.22
| 7500 | 84.4938 | 269.7731 | 7137.37 | 67.32 | 367.73
| 7550 | 89.4933 | 269.7067 | 7139.99 | 67.09 | 317.81
| 7559.18 | 90.4116 | 269.6946 | 7140 | 67.04 | 308.63
| 7600 | 90.4116 | 269.6946 | 7139.71 | 66.82 | 267.81
| 7700 | 90.4116 | 269.6946 | 7138.99 | 66.29 | 167.82
| 7800 | 90.4116 | 269.6946 | 7138.27 | 65.76 | 67.82
| 7900 | 90.4116 | 269.6946 | 7137.55 | 65.22 | -32.17
| 8000 | 90.4116 | 269.6946 | 7136.83 | 64.69 | -132.17
| 8100 | 90.4116 | 269.6946 | 7136.12 | 64.16 | -232.17
| 8200 | 90.4116 | 269.6946 | 7135.4 | 63.63 | -332.16
| 8300 | 90.4116 | 269.6946 | 7134.68 | 63.09 | -432.16
| 8400 | 90.4116 | 269.6946 | 7133.96 | 62.56 | -532.15
| 8500 | 90.4116 | 269.6946 | 7133.24 | 62.03 | -632.15
| 8600 | 90.4116 | 269.6946 | 7132.52 | 61.49 | -732.15
| 8700 | 90.4116 | 269.6946 | 7131.81 | 60.96 | -832.14
| 8800 | 90.4116 | 269.6946 | 7131.09 | 60.43 | -932.14
| 8900 | 90.4116 | 269.6946 | 7130.37 | 59.89 | -1032.13
| 9000 | 90.4116 | 269.6946 | 7129.65 | 59.36 | -1132.13
| 9100 | 90.4116 | 269.6946 | 7128.93 | 58.83 | -1232.13
| 9200 | 90.4116 | 269.6946 | 7128.21 | 58.3 | -1332.12
| 9300 | 90.4116 | 269.6946 | 7127.5 | 57.76 | -1432.12
| 9400 | 90.4116 | 269.6946 | 7126.78 | 57.23 | -1532.11
| 9500 | 90.4116 | 269.6946 | 7126.06 | 56.7 | -1632.11
| 9600 | 90.4116 | 269.6946 | 7125.34 | 56.16 | -1732.11
| 9700 | 90.4116 | 269.6946 | 7124.62 | 55.63 | -1832.1
| 9800 | 90.4116 | 269.6946 | 7123.9 | 55.1 | -1932.1
| 9900 | 90.4116 | 269.6946 | 7123.18 | 54.56 | -2032.09
| 10000 | 90.4116 | 269.6946 | 7122.47 | 54.03 | -2132.09
| 10100 | 90.4116 | 269.6946 | 7121.75 | 53.5 | -2232.09
| 10200 | 90.4116 | 269.6946 | 7121.03 | 52.97 | -2332.08
| 10300 | 90.4116 | 269.6946 | 7120.31 | 52.43 | -2432.08
| 10400 | 90.4116 | 269.6946 | 7119.59 | 51.9 | -2532.07
| 10500 | 90.4116 | 269.6946 | 7118.87 | 51.37 | -2632.07
| 10600 | 90.4116 | 269.6946 | 7118.16 | 50.83 | -2732.07
| 10700 | 90.4116 | 269.6946 | 7117.44 | 50.3 | -2832.06
| 10800 | 90.4116 | 269.6946 | 7116.72 | 49.77 | -2932.06
| 10900 | 90.4116 | 269.6946 | 7116 | 49.23 | -3032.05
| 11000 | 90.4116 | 269.6946 | 7115.28 | 48.7 | -3132.05
| 11100 | 90.4116 | 269.6946 | 7114.56 | 48.17 | -3232.05
| 11200 | 90.4116 | 269.6946 | 7113.85 | 47.64 | -3332.04
| 11300 | 90.4116 | 269.6946 | 7113.13 | 47.1 | -3432.04
| 11400 | 90.4116 | 269.6946 | 7112.41 | 46.57 | -3532.03
| 11500 | 90.4116 | 269.6946 | 7111.69 | 46.04 | -3632.03
| 11600 | 90.4116 | 269.6946 | 7110.97 | 45.5 | -3732.03
| 11700 | 90.4116 | 269.6946 | 7110.25 | 44.97 | -3832.02
| 11800 | 90.4116 | 269.6946 | 7109.54 | 44.44 | -3932.02
| 11900 | 90.4116 | 269.6946 | 7108.82 | 43.9 | -4032.01
| 12000 | 90.4116 | 269.6946 | 7108.1 | 43.37 | -4132.01
| 12100 | 90.4116 | 269.6946 | 7107.38 | 42.84 | -4232.01
| 12200 | 90.4116 | 269.6946 | 7106.66 | 42.31 | -4332
| 12300 | 90.4116 | 269.6946 | 7105.94 | 41.77 | -4432
| 12400 | 90.4116 | 269.6946 | 7105.23 | 41.24 | -4531.99
| 12500 | 90.4116 | 269.6946 | 7104.51 | 40.71 | -4631.99
| 12600 | 90.4116 | 269.6946 | 7103.79 | 40.17 | -4731.99
| 12700 | 90.4116 | 269.6946 | 7103.07 | 39.64 | -4831.98
| 12800 | 90.4116 | 269.6946 | 7102.35 | 39.11 | -4931.98
| 12900 | 90.4116 | 269.6946 | 7101.63 | 38.57 | -5031.97
| 13000 | 90.4116 | 269.6946 | 7100.92 | 38.04 | -5131.97
| 13100 | 90.4116 | 269.6946 | 7100.2 | 37.51 | -5231.97
| 13127.57 | 90.4116 | 269.6946 | 7100 | 37.36 | -5259.54

## Lookup (hidden)
North Reference | RetunValue | Grid Type | ReturnValue | Deviation Indicator | ReturnValue
| 2 |  | 0 |  | 4
True |  | SPCS-Colorado Central-NAD27 |  | Directional
Grid |  | SPCS-Colorado Central-NAD83 |  | High Angle
|  | SPCS-Colorado North-NAD27 |  | Horizontal
SPCS-Colorado North-NAD83
SPCS-Colorado South-NAD27
SPCS-Colorado South-NAD83
UTM-Zone 12 NAD27
UTM-Zone 12 NAD83
UTM-Zone 13 NAD27
UTM-Zone 13 NAD83