## Data
Header Information | measured depth (ft) | inclination (°) | azimuth (°) | true vertical depth (ft) | northing +N/-S (ft) | easting +E/-W (ft)
Operator Name | 0 | 0 | 268.03 | 0 | 0 | 0
KERR-MCGEE | 13 | 0 | 268.03 | 13 | 0 | 0
Operator Number | 113 | 0.48 | 268.03 | 113 | -0.01 | -0.42
47120 | 213 | 0.34 | 234.13 | 213 | -0.2 | -1.08
Well Name and Number | 313 | 0.51 | 201.81 | 312.99 | -0.79 | -1.48
BADDING 1C-26HZ OH | 413 | 0.14 | 160.31 | 412.99 | -1.32 | -1.61
API Number (if available) | 513 | 0.24 | 120.51 | 512.99 | -1.54 | -1.39
05-123-38334 | 613 | 0.3 | 43.28 | 612.99 | -1.46 | -1.03
Location: QQ SEC TWP RGE | 713 | 0.27 | 24 | 712.99 | -1.05 | -0.75
SEC.26-T2N-R66W | 813 | 0.32 | 199.19 | 812.99 | -1.1 | -0.75
Citing Type: Planned or Actual | 913 | 0.5 | 161.12 | 912.99 | -1.77 | -0.7
ACTUAL | 1013 | 0.55 | 160.37 | 1012.98 | -2.64 | -0.39
Deviation Indicator | 1113 | 0.28 | 165.66 | 1112.98 | -3.33 | -0.17
Horizontal | 1213 | 0.46 | 189.19 | 1212.98 | -3.96 | -0.18
North Reference | 1227 | 0.4 | 199.45 | 1226.98 | -4.06 | -0.2
True | 1367 | 0.7 | 255.9 | 1366.97 | -4.73 | -1.19
Grid Type | 1462 | 1.7 | 213.3 | 1461.95 | -6.05 | -2.53
#VALUE! | 1554 | 3.2 | 191.4 | 1553.87 | -9.71 | -3.79
| 1645 | 4.1 | 182.4 | 1644.68 | -15.45 | -4.43
| 1737 | 5 | 183.9 | 1736.39 | -22.74 | -4.84
| 1828 | 6.9 | 171.5 | 1826.9 | -32.1 | -4.3
| 1919 | 8.1 | 173.8 | 1917.12 | -43.88 | -2.8
| 2011 | 9.8 | 175.2 | 2008 | -58.13 | -1.44
| 2103 | 11.9 | 173.2 | 2098.35 | -75.35 | 0.34
| 2195 | 11.9 | 171.7 | 2188.37 | -94.15 | 2.83
| 2285 | 11.8 | 170.3 | 2276.45 | -112.41 | 5.72
| 2376 | 11.5 | 168.7 | 2365.58 | -130.47 | 9.06
| 2468 | 11 | 166.5 | 2455.81 | -148 | 12.91
| 2559 | 12 | 174.2 | 2544.99 | -165.86 | 15.89
| 2650 | 11.6 | 173.2 | 2634.06 | -184.35 | 17.93
| 2742 | 10.9 | 172.1 | 2724.3 | -202.15 | 20.22
| 2833 | 10.1 | 169.2 | 2813.77 | -218.51 | 22.9
| 2924 | 10.8 | 174.9 | 2903.26 | -234.84 | 25.15
| 3016 | 12.6 | 172.6 | 2993.35 | -253.38 | 27.21
| 3106 | 12.4 | 169.4 | 3081.22 | -272.62 | 30.25
| 3198 | 11.9 | 168.5 | 3171.16 | -291.62 | 33.96
| 3293 | 11.4 | 167.7 | 3264.2 | -310.39 | 37.92
| 3388 | 12.1 | 173.1 | 3357.21 | -329.45 | 41.11
| 3483 | 10.8 | 171.7 | 3450.32 | -348.14 | 43.59
| 3578 | 12.1 | 175.1 | 3543.43 | -366.87 | 45.73
| 3673 | 11.4 | 174.6 | 3636.44 | -386.14 | 47.46
| 3767 | 10.4 | 174.1 | 3728.74 | -403.83 | 49.21
| 3862 | 10 | 174.3 | 3822.24 | -420.57 | 50.91
| 3957 | 7.6 | 172.5 | 3916.11 | -435 | 52.55
| 4051 | 6.6 | 172.2 | 4009.39 | -446.52 | 54.09
| 4146 | 4.2 | 169.3 | 4103.96 | -455.35 | 55.48
| 4240 | 3.6 | 169.5 | 4197.74 | -461.63 | 56.66
| 4335 | 3.2 | 167.8 | 4292.58 | -467.16 | 57.76
| 4430 | 1.8 | 159.4 | 4387.48 | -471.14 | 58.85
| 4524 | 0.6 | 129.4 | 4481.46 | -472.84 | 59.75
| 4619 | 0.4 | 95.2 | 4576.46 | -473.18 | 60.46
| 4903 | 0.6 | 52.8 | 4860.45 | -472.37 | 62.63
| 5375 | 1 | 22.6 | 5332.4 | -467.08 | 66.18
| 5564 | 1.5 | 243.5 | 5521.38 | -466.66 | 64.6
| 6036 | 0.9 | 251.1 | 5993.28 | -470.62 | 55.57
| 6508 | 0.9 | 294.9 | 6465.22 | -470.26 | 48.7
| 6979 | 4.4 | 331.5 | 6935.67 | -452.82 | 36.72
| 7074 | 12.5 | 348.7 | 7029.57 | -439.51 | 32.96
| 7169 | 20 | 349.4 | 7120.71 | -413.42 | 27.95
| 7217 | 21.6 | 351.3 | 7165.58 | -396.62 | 25.1
| 7265 | 26 | 3.2 | 7209.51 | -377.36 | 24.35
| 7312 | 31.7 | 3.4 | 7250.66 | -354.73 | 25.66
| 7360 | 32.7 | 2.3 | 7291.28 | -329.18 | 26.93
| 7407 | 36.3 | 3.6 | 7330.01 | -302.6 | 28.31
| 7455 | 40.8 | 3.6 | 7367.54 | -272.76 | 30.19
| 7550 | 52 | 3.2 | 7432.95 | -204.19 | 34.24
| 7644 | 62.5 | 0.6 | 7483.73 | -125.29 | 36.75
| 7739 | 69 | 358.4 | 7522.73 | -38.73 | 35.95
| 7786 | 71.8 | 356.9 | 7538.5 | 5.5 | 34.13
| 7834 | 73.3 | 356.3 | 7552.89 | 51.21 | 31.42
| 7881 | 80 | 355 | 7563.74 | 96.78 | 27.94
| 7927 | 88.6 | 356.9 | 7568.3 | 142.39 | 24.72
| 7977 | 93.232 | 1.535 | 7567.51 | 192.36 | 24.04

## Lookup (hidden)
North Reference | RetunValue | Grid Type | ReturnValue | Deviation Indicator | ReturnValue
| 2 |  | 0 |  | 4
True |  | SPCS-Colorado Central-NAD27 |  | Directional
Grid |  | SPCS-Colorado Central-NAD83 |  | High Angle
|  | SPCS-Colorado North-NAD27 |  | Horizontal
SPCS-Colorado North-NAD83
SPCS-Colorado South-NAD27
SPCS-Colorado South-NAD83
UTM-Zone 12 NAD27
UTM-Zone 12 NAD83
UTM-Zone 13 NAD27
UTM-Zone 13 NAD83