## Data
Header Information | measured depth (ft) | inclination (°) | azimuth (°) | true vertical depth (ft) | northing +N/-S (ft) | easting +E/-W (ft)
Operator Name | 0 | 0 | 0 | 0 | 0 | 0
KERR-MCGEE | 1400 | 0 | 0 | 1400 | 0 | 0
Operator Number | 1500 | 2 | 270 | 1499.98 | 0 | -1.75
47120 | 1600 | 4 | 270 | 1599.83 | 0 | -6.98
Well Name and Number | 1700 | 6 | 270 | 1699.45 | 0 | -15.69
Banded 16N-27HZ | 1800 | 8 | 270 | 1798.7 | 0 | -27.88
API Number (if available) | 1900 | 10 | 270 | 1897.47 | 0 | -43.52
| 2000 | 10 | 270 | 1995.94 | 0 | -60.89
Location: QQ SEC TWP RGE | 2100 | 10 | 270 | 2094.42 | 0 | -78.25
SESE Sec. 22-T2N-R67W | 2150 | 10 | 270 | 2143.67 | 0 | -86.93
Citing Type: Planned or Actual | 2200 | 9 | 270 | 2192.98 | 0 | -95.19
Planned | 2300 | 7 | 270 | 2292 | 0 | -109.1
Actual | 2400 | 5 | 270 | 2391.45 | 0 | -119.56
Horizontal | 2499.99 | 3 | 270 | 2491.2 | 0 | -126.53
North Reference | 2599.99 | 1 | 270 | 2591.13 | 0 | -130.02
True | 2650 | 0 | 0 | 2641.13 | 0 | -130.46
Grid Type | 2699.99 | 0 | 0 | 2691.13 | 0 | -130.46
#VALUE! | 2799.99 | 0 | 0 | 2791.13 | 0 | -130.46
| 2899.99 | 0 | 0 | 2891.13 | 0 | -130.46
| 2999.99 | 0 | 0 | 2991.13 | 0 | -130.46
| 3099.99 | 0 | 0 | 3091.13 | 0 | -130.46
| 3199.99 | 0 | 0 | 3191.13 | 0 | -130.46
| 3299.99 | 0 | 0 | 3291.13 | 0 | -130.46
| 3399.99 | 0 | 0 | 3391.13 | 0 | -130.46
| 3499.99 | 0 | 0 | 3491.13 | 0 | -130.46
| 3599.99 | 0 | 0 | 3591.13 | 0 | -130.46
| 3699.99 | 0 | 0 | 3691.13 | 0 | -130.46
| 3799.99 | 0 | 0 | 3791.13 | 0 | -130.46
| 3899.99 | 0 | 0 | 3891.12 | 0 | -130.46
| 3999.99 | 0 | 0 | 3991.12 | 0 | -130.46
| 4099.99 | 0 | 0 | 4091.12 | 0 | -130.46
| 4199.99 | 0 | 0 | 4191.12 | 0 | -130.46
| 4299.99 | 0 | 0 | 4291.12 | 0 | -130.46
| 4399.99 | 0 | 0 | 4391.12 | 0 | -130.46
| 4499.99 | 0 | 0 | 4491.12 | 0 | -130.46
| 4599.99 | 0 | 0 | 4591.12 | 0 | -130.46
| 4699.99 | 0 | 0 | 4691.12 | 0 | -130.46
| 4799.99 | 0 | 0 | 4791.12 | 0 | -130.46
| 4899.99 | 0 | 0 | 4891.12 | 0 | -130.46
| 4999.99 | 0 | 0 | 4991.12 | 0 | -130.46
| 5099.99 | 0 | 0 | 5091.12 | 0 | -130.46
| 5199.99 | 0 | 0 | 5191.12 | 0 | -130.46
| 5299.99 | 0 | 0 | 5291.12 | 0 | -130.46
| 5399.99 | 0 | 0 | 5391.12 | 0 | -130.46
| 5499.99 | 0 | 0 | 5491.12 | 0 | -130.46
| 5599.99 | 0 | 0 | 5591.12 | 0 | -130.46
| 5699.99 | 0 | 0 | 5691.12 | 0 | -130.46
| 5799.99 | 0 | 0 | 5791.12 | 0 | -130.46
| 5899.99 | 0 | 0 | 5891.12 | 0 | -130.46
| 5999.99 | 0 | 0 | 5991.12 | 0 | -130.46
| 6099.99 | 0 | 0 | 6091.12 | 0 | -130.46
| 6199.99 | 0 | 0 | 6191.12 | 0 | -130.46
| 6299.99 | 0 | 0 | 6291.12 | 0 | -130.46
| 6399.99 | 0 | 0 | 6391.12 | 0 | -130.46
| 6499.99 | 0 | 0 | 6491.12 | 0 | -130.46
| 6599.99 | 0 | 0 | 6591.12 | 0 | -130.46
| 6699.99 | 0 | 0 | 6691.12 | 0 | -130.46
| 6792.92 | 0 | 0 | 6784.05 | 0 | -130.46
| 6799.99 | 0.707 | 179.41 | 6791.12 | -0.04 | -130.46
| 6899.99 | 10.707 | 179.41 | 6890.5 | -9.97 | -130.35
| 6999.99 | 20.707 | 179.41 | 6986.64 | -37.01 | -130.08
| 7099.99 | 30.707 | 179.41 | 7076.63 | -80.33 | -129.63
| 7199.99 | 40.707 | 179.41 | 7157.73 | -138.62 | -129.03
| 7297.67 | 50.475 | 179.41 | 7226 | -208.31 | -128.31
| 7299.99 | 50.336 | 179.412 | 7227.48 | -210.09 | -128.29
| 7336.03 | 48.174 | 179.442 | 7251 | -237.4 | -128.02
| 7399.99 | 54.569 | 179.436 | 7290.91 | -287.33 | -127.53
| 7499.98 | 64.569 | 179.428 | 7341.49 | -373.44 | -126.68
| 7599.98 | 74.569 | 179.421 | 7376.35 | -467.03 | -125.74
| 7699.98 | 84.569 | 179.415 | 7394.44 | -565.25 | -124.74
| 7756.06 | 90.177 | 179.411 | 7397 | -621.23 | -124.16
| 7799.98 | 90.177 | 179.411 | 7396.87 | -665.16 | -123.71
| 7899.98 | 90.177 | 179.411 | 7396.56 | -765.15 | -122.68
| 7999.98 | 90.177 | 179.411 | 7396.25 | -865.15 | -121.66
| 8099.98 | 90.177 | 179.411 | 7395.94 | -965.14 | -120.63
| 8199.98 | 90.177 | 179.411 | 7395.64 | -1065.14 | -119.6
| 8299.98 | 90.177 | 179.411 | 7395.33 | -1165.13 | -118.57
| 8399.98 | 90.177 | 179.411 | 7395.02 | -1265.12 | -117.55
| 8499.98 | 90.177 | 179.411 | 7394.71 | -1365.12 | -116.52
| 8599.98 | 90.177 | 179.411 | 7394.4 | -1465.11 | -115.49
| 8699.98 | 90.177 | 179.411 | 7394.1 | -1565.11 | -114.46
| 8799.98 | 90.177 | 179.411 | 7393.79 | -1665.1 | -113.44
| 8899.98 | 90.177 | 179.411 | 7393.48 | -1765.09 | -112.41
| 8999.98 | 90.177 | 179.411 | 7393.17 | -1865.09 | -111.38
| 9099.98 | 90.177 | 179.411 | 7392.86 | -1965.08 | -110.36
| 9199.98 | 90.177 | 179.411 | 7392.55 | -2065.08 | -109.33
| 9299.98 | 90.177 | 179.411 | 7392.25 | -2165.07 | -108.3
| 9399.98 | 90.177 | 179.411 | 7391.94 | -2265.06 | -107.27
| 9499.98 | 90.177 | 179.411 | 7391.63 | -2365.06 | -106.25
| 9599.98 | 90.177 | 179.411 | 7391.32 | -2465.05 | -105.22
| 9699.98 | 90.177 | 179.411 | 7391.01 | -2565.05 | -104.19
| 9799.98 | 90.177 | 179.411 | 7390.71 | -2665.04 | -103.16
| 9899.98 | 90.177 | 179.411 | 7390.4 | -2765.04 | -102.14
| 9999.98 | 90.177 | 179.411 | 7390.09 | -2865.03 | -101.11
| 10099.98 | 90.177 | 179.411 | 7389.78 | -2965.02 | -100.08
| 10199.98 | 90.177 | 179.411 | 7389.47 | -3065.02 | -99.05
| 10299.98 | 90.177 | 179.411 | 7389.17 | -3165.01 | -98.03
| 10399.98 | 90.177 | 179.411 | 7388.86 | -3265.01 | -97
| 10499.98 | 90.177 | 179.411 | 7388.55 | -3365 | -95.97
| 10599.98 | 90.177 | 179.411 | 7388.24 | -3464.99 | -94.94
| 10699.98 | 90.177 | 179.411 | 7387.93 | -3564.99 | -93.92
| 10799.98 | 90.177 | 179.411 | 7387.62 | -3664.98 | -92.89
| 10899.98 | 90.177 | 179.411 | 7387.32 | -3764.98 | -91.86
| 10999.98 | 90.177 | 179.411 | 7387.01 | -3864.97 | -90.83
| 11099.98 | 90.177 | 179.411 | 7386.7 | -3964.96 | -89.81
| 11199.98 | 90.177 | 179.411 | 7386.39 | -4064.96 | -88.78
| 11299.98 | 90.177 | 179.411 | 7386.08 | -4164.95 | -87.75
| 11399.98 | 90.177 | 179.411 | 7385.78 | -4264.95 | -86.72
| 11499.98 | 90.177 | 179.411 | 7385.47 | -4364.94 | -85.7
| 11599.98 | 90.177 | 179.411 | 7385.16 | -4464.93 | -84.67
| 11699.98 | 90.177 | 179.411 | 7384.85 | -4564.93 | -83.64
| 11799.98 | 90.177 | 179.411 | 7384.54 | -4664.92 | -82.61
| 11899.98 | 90.177 | 179.411 | 7384.24 | -4764.92 | -81.59
| 11999.98 | 90.177 | 179.411 | 7383.93 | -4864.91 | -80.56
| 12099.98 | 90.177 | 179.411 | 7383.62 | -4964.9 | -79.53
| 12199.98 | 90.177 | 179.411 | 7383.31 | -5064.9 | -78.5
| 12299.98 | 90.177 | 179.411 | 7383 | -5164.89 | -77.48
| 12399.98 | 90.177 | 179.411 | 7382.69 | -5264.89 | -76.45
| 12499.97 | 90.177 | 179.411 | 7382.39 | -5364.88 | -75.42
| 12599.97 | 90.177 | 179.411 | 7382.08 | -5464.87 | -74.39
| 12625.36 | 90.177 | 179.411 | 7382 | -5490.25 | -74.13

## Lookup (hidden)
North Reference | RetunValue | Grid Type | ReturnValue | Deviation Indicator | ReturnValue
| 2 |  | 0 |  | 4
True |  | SPCS-Colorado Central-NAD27 |  | Directional
Grid |  | SPCS-Colorado Central-NAD83 |  | High Angle
|  | SPCS-Colorado North-NAD27 |  | Horizontal
SPCS-Colorado North-NAD83
SPCS-Colorado South-NAD27
SPCS-Colorado South-NAD83
UTM-Zone 12 NAD27
UTM-Zone 12 NAD83
UTM-Zone 13 NAD27
UTM-Zone 13 NAD83