## Data
Header Information | measured depth (ft) | inclination (°) | azimuth (°) | true vertical depth (ft) | northing +N/-S (ft) | easting +E/-W (ft)
Operator Name | 9 | 0 | 0 | 9 | 0 | 0
WPX Energy Rocky Mountain, LLC | 82 | 0 | 250.84 | 82 | 0 | 0
Operator Number | 175 | 2.11 | 268.33 | 175 | 0 | -1.7
96850 | 267 | 4.22 | 267.71 | 266.8 | -0.2 | -6.8
Well Name and Number | 358 | 6.51 | 271.32 | 357.4 | -0.2 | -15.3
BOSELY SG 311-27 | 450 | 8.97 | 272.64 | 448.6 | 0.2 | -27.7
API Number (if available) | 541 | 12.4 | 276.24 | 538 | 1.6 | -44.5
05-045-22130-00 | 615 | 14.68 | 277.6 | 609.9 | 3.7 | -61.7
Location: QQ SEC TWP RGE | 705 | 17.23 | 275.22 | 696.5 | 6.4 | -86.3
NENW, Sec. 27, T7S, R96W | 796 | 18.91 | 272.59 | 783 | 8.3 | -114.4
Citing Type: Planned or Actual | 878 | 21.54 | 273.73 | 859.9 | 9.9 | -142.7
Actual | 968 | 24.64 | 275.71 | 942.7 | 12.8 | -177.9
Deviation Indicator | 1063 | 28.07 | 274.71 | 1027.8 | 16.6 | -219.9
Directional | 1158 | 31.32 | 273.98 | 1110.3 | 20.2 | -266.8
North Reference | 1254 | 34.38 | 273.55 | 1191 | 23.6 | -318.7
True | 1349 | 37.64 | 274.08 | 1267.8 | 27.3 | -374.5
Grid Type | 1444 | 40.36 | 273.64 | 1341.6 | 31.3 | -434.1
#VALUE! | 1539 | 42.38 | 274.08 | 1412.9 | 35.6 | -496.8
| 1601 | 43.09 | 274.08 | 1458.4 | 38.6 | -538.7
| 1726 | 43.12 | 272.45 | 1549.7 | 43.4 | -624
| 1821 | 42.21 | 272.5 | 1619.6 | 46.2 | -688.3
| 1916 | 42.85 | 273.38 | 1689.6 | 49.5 | -752.4
| 2010 | 43.53 | 273.38 | 1758.1 | 53.3 | -816.7
| 2105 | 42.82 | 275.93 | 1827.4 | 58.6 | -881.4
| 2200 | 42.47 | 275.14 | 1897.3 | 64.8 | -945.5
| 2295 | 42.47 | 274.7 | 1967.3 | 70.3 | -1009.4
| 2389 | 42.3 | 274.26 | 2036.8 | 75.2 | -1072.6
| 2484 | 40.98 | 273.38 | 2107.8 | 79.4 | -1135.6
| 2579 | 39.48 | 274.43 | 2180.3 | 83.6 | -1196.8
| 2674 | 36.4 | 272.94 | 2255.2 | 87.4 | -1255
| 2769 | 34.21 | 273.03 | 2332.7 | 90.2 | -1309.9
| 2863 | 31.83 | 274.7 | 2411.6 | 93.7 | -1361
| 2958 | 30.25 | 274.26 | 2492.9 | 97.5 | -1409.8
| 3053 | 28.14 | 274.08 | 2575.9 | 100.9 | -1456
| 3148 | 26.29 | 275.57 | 2660.4 | 104.5 | -1499.3
| 3243 | 24.53 | 273.55 | 2746.2 | 107.8 | -1539.9
| 3338 | 23.3 | 274.61 | 2833 | 110.5 | -1578.4
| 3432 | 21.68 | 275.72 | 2919.9 | 113.7 | -1614.2
| 3527 | 19.52 | 277.68 | 3008.8 | 117.6 | -1647.4
| 3622 | 18.76 | 277.42 | 3098.5 | 121.7 | -1678.2
| 3717 | 17.86 | 279.28 | 3188.7 | 126 | -1707.8
| 3812 | 15.74 | 276.98 | 3279.7 | 129.9 | -1734.9
| 3907 | 13.1 | 276.28 | 3371.7 | 132.7 | -1758.4
| 4002 | 11.27 | 277.24 | 3464.5 | 135 | -1778.3
| 4096 | 9.4 | 277.72 | 3557 | 137.2 | -1795.1
| 4191 | 8.34 | 282.52 | 3650.8 | 139.7 | -1809.5
| 4286 | 6.68 | 282.17 | 3745 | 142.4 | -1821.6
| 4380 | 3.96 | 286.03 | 3838.6 | 144.5 | -1830.1
| 4475 | 1.06 | 316.88 | 3933.5 | 146 | -1833.8
| 4570 | 0.44 | 106.39 | 4028.5 | 146.5 | -1834.1
| 4665 | 0.33 | 115.39 | 4123.5 | 146.3 | -1833.5
| 4760 | 0.96 | 139.53 | 4218.5 | 145.6 | -1832.7
| 4854 | 0.97 | 126.25 | 4312.5 | 144.5 | -1831.6
| 4949 | 1.11 | 146.76 | 4407.5 | 143.3 | -1830.4
| 5044 | 1.47 | 141.84 | 4502.5 | 141.6 | -1829.1
| 5139 | 1.23 | 131.17 | 4597.4 | 139.9 | -1827.6
| 5234 | 0.44 | 177.58 | 4692.4 | 138.9 | -1826.8
| 5328 | 0.53 | 143.56 | 4786.4 | 138.2 | -1826.6
| 5423 | 1.23 | 129.68 | 4881.4 | 137.2 | -1825.5
| 5518 | 1.77 | 124.69 | 4976.4 | 135.7 | -1823.5
| 5613 | 2.08 | 126.45 | 5071.3 | 133.8 | -1820.9
| 5707 | 1.95 | 139.31 | 5165.3 | 131.6 | -1818.5
| 5756 | 2.01 | 138.04 | 5214.2 | 130.3 | -1817.4
| 5820 | 2.01 | 138.04 | 5278.2 | 128.7 | -1815.9

## Lookup (hidden)
North Reference | RetunValue | Grid Type | ReturnValue | Deviation Indicator | ReturnValue
| 2 |  | 0 |  | 2
True |  | SPCS-Colorado Central-NAD27 |  | Directional
Grid |  | SPCS-Colorado Central-NAD83 |  | High Angle
|  | SPCS-Colorado North-NAD27 |  | Horizontal
SPCS-Colorado North-NAD83
SPCS-Colorado South-NAD27
SPCS-Colorado South-NAD83
UTM-Zone 12 NAD27
UTM-Zone 12 NAD83
UTM-Zone 13 NAD27
UTM-Zone 13 NAD83