## Data
Header Information | measured depth (ft) | inclination (°) | azimuth (°) | true vertical depth (ft) | northing +N/-S (ft) | easting +E/-W (ft)
Operator Name | 861 | 0.8 | 43.8 | 860.97 | 4.34 | 4.16
Bill Barrett Corp | 892 | 0.7 | 42.7 | 891.97 | 4.63 | 4.44
Operator Number | 986 | 1.3 | 220.7 | 985.96 | 4.25 | 4.13
10071 | 1080 | 1.5 | 223.8 | 1079.94 | 2.55 | 2.59
Well Name and Number | 1173 | 3.4 | 210.8 | 1172.85 | -0.7 | 0.33
Anschutz State 5-62-27-0857BH | 1267 | 5.4 | 203.8 | 1266.57 | -7.14 | -2.88
API Number (if available) | 1361 | 5.5 | 202.7 | 1360.14 | -15.34 | -6.4
05-123-38036 | 1455 | 5.7 | 187.8 | 1453.7 | -24.12 | -8.78
Location: QQ SEC TWP RGE | 1549 | 5.7 | 186.3 | 1547.23 | -33.39 | -9.92
SESE Sec 22 5N 62W | 1642 | 4.3 | 198.1 | 1639.88 | -41.29 | -11.51
Citing Type: Planned or Actual | 1736 | 4.1 | 197.5 | 1733.63 | -47.85 | -13.62
Actual | 1830 | 4.9 | 184.9 | 1827.34 | -55.05 | -14.97
Deviation Indicator | 1924 | 4.6 | 180.4 | 1921.01 | -62.82 | -15.34
Horizontal | 2018 | 5.2 | 190.6 | 2014.67 | -70.78 | -16.15
North Reference | 2112 | 4.8 | 188.5 | 2108.31 | -78.85 | -17.52
True | 2206 | 4.1 | 190.1 | 2202.03 | -86.05 | -18.69
Grid Type | 2300 | 4.5 | 192.3 | 2295.77 | -92.96 | -20.06
#VALUE! | 2394 | 4.5 | 190.1 | 2389.48 | -100.2 | -21.49
| 2488 | 4.1 | 185.8 | 2483.21 | -107.17 | -22.48
| 2583 | 4.6 | 184 | 2577.94 | -114.35 | -23.09
| 2677 | 4.9 | 186.6 | 2671.62 | -122.1 | -23.81
| 2771 | 5.4 | 194.3 | 2765.24 | -130.37 | -25.37
| 2865 | 5.1 | 189.9 | 2858.84 | -138.77 | -27.18
| 2959 | 4.8 | 190.2 | 2952.49 | -146.76 | -28.59
| 3053 | 4.3 | 193.6 | 3046.2 | -154.06 | -30.12
| 3147 | 4 | 197.6 | 3139.95 | -160.61 | -31.94
| 3240 | 4.1 | 184.9 | 3232.72 | -167.01 | -33.2
| 3334 | 5.1 | 187 | 3326.41 | -174.51 | -34
| 3428 | 5.1 | 188.1 | 3420.04 | -182.79 | -35.1
| 3523 | 5.3 | 185.6 | 3514.65 | -191.34 | -36.12
| 3616 | 5.3 | 199.3 | 3607.26 | -199.67 | -37.96
| 3709 | 4.3 | 196.9 | 3699.93 | -207.06 | -40.39
| 3803 | 3.6 | 195.1 | 3793.71 | -213.28 | -42.19
| 3897 | 3.3 | 195.5 | 3887.54 | -218.73 | -43.68
| 3991 | 3.4 | 192.4 | 3981.38 | -224.06 | -45
| 4086 | 3.3 | 185.9 | 4076.21 | -229.53 | -45.88
| 4180 | 3 | 181.4 | 4170.07 | -234.68 | -46.22
| 4274 | 4.3 | 186.6 | 4263.88 | -240.64 | -46.69
| 4368 | 4 | 184.4 | 4357.63 | -247.41 | -47.34
| 4462 | 4.3 | 197.2 | 4451.39 | -254.05 | -48.64
| 4556 | 4.2 | 195.2 | 4545.13 | -260.74 | -50.58
| 4650 | 3.9 | 195.2 | 4638.9 | -267.14 | -52.32
| 4745 | 5 | 192.7 | 4733.61 | -274.3 | -54.08
| 4840 | 4.9 | 189.9 | 4828.25 | -282.34 | -55.69
| 4934 | 4.4 | 191 | 4921.94 | -289.83 | -57.07
| 5028 | 3.7 | 191.8 | 5015.71 | -296.34 | -58.37
| 5122 | 3.7 | 184.3 | 5109.51 | -302.33 | -59.22
| 5216 | 4.7 | 184.3 | 5203.26 | -309.2 | -59.74
| 5310 | 5 | 187.1 | 5296.92 | -317.1 | -60.53
| 5404 | 5.4 | 185.5 | 5390.54 | -325.57 | -61.46
| 5498 | 4.7 | 183.4 | 5484.17 | -333.82 | -62.12
| 5592 | 4.6 | 193.6 | 5577.86 | -341.33 | -63.23
| 5650 | 4.4 | 192.9 | 5635.68 | -345.75 | -64.27
| 5775 | 7.2 | 195.6 | 5760.03 | -357.98 | -67.45
| 5822 | 12.2 | 191.4 | 5806.35 | -365.69 | -69.23
| 5869 | 16.9 | 192.3 | 5851.83 | -377.24 | -71.67
| 5917 | 21.3 | 188.2 | 5897.17 | -392.69 | -74.4
| 5963 | 25.9 | 182.4 | 5939.32 | -411.01 | -76.01
| 6010 | 30.6 | 185.4 | 5980.71 | -433.19 | -77.57
| 6058 | 36.3 | 184.9 | 6020.75 | -459.53 | -79.93
| 6105 | 41.8 | 183.8 | 6057.23 | -489.04 | -82.16
| 6152 | 47.4 | 183.2 | 6090.69 | -521.97 | -84.17
| 6199 | 52.5 | 179.8 | 6120.92 | -557.91 | -85.07
| 6247 | 59.7 | 182.9 | 6147.68 | -597.71 | -86.05
| 6294 | 65.6 | 183.8 | 6169.27 | -639.36 | -88.5
| 6341 | 70 | 181.7 | 6187.02 | -682.82 | -90.57
| 6388 | 75 | 184.4 | 6201.15 | -727.56 | -92.97
| 6435 | 77 | 180.9 | 6212.53 | -773.1 | -95.07
| 6482 | 80.2 | 179.9 | 6221.81 | -819.17 | -95.39
| 6529 | 83.6 | 178 | 6228.44 | -865.68 | -94.54
| 6582 | 85.8 | 178.9 | 6233.33 | -918.43 | -93.11
| 6636 | 91.7 | 179.4 | 6234.51 | -972.39 | -92.31
| 6728 | 91.6 | 178.5 | 6231.86 | -1064.33 | -90.62
| 6823 | 90.3 | 175.4 | 6230.28 | -1159.17 | -85.57
| 6917 | 89.4 | 173.4 | 6230.53 | -1252.72 | -76.4
| 7012 | 86.9 | 174 | 6233.6 | -1347.09 | -65.98
| 7105 | 84.5 | 176.6 | 6240.57 | -1439.5 | -58.38
| 7200 | 85 | 179.8 | 6249.27 | -1534.04 | -55.41
| 7294 | 86.9 | 184.9 | 6255.91 | -1627.69 | -59.26
| 7389 | 91.6 | 188.4 | 6257.15 | -1722 | -70.25
| 7483 | 93.4 | 189.3 | 6253.05 | -1814.79 | -84.7
| 7577 | 96 | 185.9 | 6245.35 | -1907.63 | -97.09
| 7671 | 96.7 | 181.6 | 6234.95 | -2000.83 | -103.2
| 7762 | 93 | 180.6 | 6227.25 | -2091.47 | -104.94
| 7856 | 90.1 | 181.6 | 6224.71 | -2185.41 | -106.75
| 7950 | 86.8 | 179.6 | 6227.25 | -2279.35 | -107.73
| 8045 | 87.4 | 178 | 6232.06 | -2374.2 | -105.74
| 8139 | 86.4 | 177.6 | 6237.14 | -2468 | -102.14
| 8234 | 89 | 176.9 | 6240.96 | -2562.8 | -97.59
| 8328 | 90.9 | 177 | 6241.04 | -2656.66 | -92.59
| 8422 | 89.5 | 176.9 | 6240.71 | -2750.53 | -87.58
| 8516 | 89 | 175.7 | 6241.94 | -2844.32 | -81.52
| 8610 | 89.2 | 176.9 | 6243.42 | -2938.11 | -75.45
| 8704 | 92.2 | 178.3 | 6242.27 | -3032.01 | -71.52
| 8798 | 90.5 | 178 | 6240.05 | -3125.93 | -68.48
| 8892 | 89.5 | 179.4 | 6240.05 | -3219.9 | -66.35
| 8986 | 89 | 178.9 | 6241.29 | -3313.88 | -64.96
| 9081 | 90.9 | 179.7 | 6241.37 | -3408.87 | -63.8
| 9175 | 90.9 | 178.4 | 6239.89 | -3502.85 | -62.24
| 9270 | 90.3 | 180.4 | 6238.9 | -3597.83 | -61.24
| 9364 | 89.1 | 180 | 6239.39 | -3691.83 | -61.57
| 9458 | 90.9 | 180.3 | 6239.39 | -3785.82 | -61.82
| 9552 | 89.7 | 179.6 | 6238.9 | -3879.82 | -61.74
| 9647 | 88.1 | 177 | 6240.72 | -3974.75 | -58.92
| 9740 | 90.7 | 178.6 | 6241.69 | -4067.66 | -55.35
| 9835 | 91.3 | 177 | 6240.04 | -4162.57 | -51.7
| 9929 | 90.4 | 180 | 6238.64 | -4256.52 | -49.24
| 10023 | 89.6 | 182.3 | 6238.64 | -4350.49 | -51.13
| 10117 | 89.5 | 180.4 | 6239.38 | -4444.46 | -53.34
| 10211 | 90.4 | 180.6 | 6239.46 | -4538.46 | -54.16
| 10305 | 87.7 | 182.1 | 6241.02 | -4632.41 | -56.38
| 10400 | 87.3 | 180.4 | 6245.16 | -4727.29 | -58.45
| 10495 | 89.3 | 178.8 | 6247.98 | -4822.24 | -57.79
| 10589 | 89.6 | 177.7 | 6248.89 | -4916.19 | -54.92
| 10683 | 89.9 | 176.1 | 6249.3 | -5010.05 | -49.83
| 10743 | 89 | 175.2 | 6249.87 | -5069.87 | -45.28
| 10805 | 89 | 175.2 | 6250.95 | -5131.64 | -40.09

## Lookup (hidden)
North Reference | RetunValue | Grid Type | ReturnValue | Deviation Indicator | ReturnValue
| 2 |  | 0 |  | 4
True |  | SPCS-Colorado Central-NAD27 |  | Directional
Grid |  | SPCS-Colorado Central-NAD83 |  | High Angle
|  | SPCS-Colorado North-NAD27 |  | Horizontal
SPCS-Colorado North-NAD83
SPCS-Colorado South-NAD27
SPCS-Colorado South-NAD83
UTM-Zone 12 NAD27
UTM-Zone 12 NAD83
UTM-Zone 13 NAD27
UTM-Zone 13 NAD83