## Data
Header Information | measured depth (ft) | inclination (°) | azimuth (°) | true vertical depth (ft) | northing +N/-S (ft) | easting +E/-W (ft)
Operator Name | 0 | 0 | 0 | 0 | 0 | 0
WPX Energy Rocky Mountain, LLC | 103 | 0.09 | 57.13 | 103 | 0 | 0.1
Operator Number | 164 | 0.26 | 275.62 | 164 | 0.1 | 0
96850 | 256 | 2.02 | 251.89 | 256 | -0.4 | -1.8
Well Name and Number | 348 | 5.54 | 253.74 | 347.8 | -2.1 | -7.6
BOSELY SG 411-27 | 439 | 8.53 | 258.13 | 438.1 | -4.8 | -18.4
API Number (if available) | 531 | 11.26 | 263.67 | 528.7 | -7.2 | -34
05-045-22128-00 | 604 | 13.29 | 262.67 | 600 | -9 | -49.4
Location: QQ SEC TWP RGE | 695 | 16 | 263.99 | 688.1 | -11.7 | -72.3
NENW, Sec. 27, T7S, R96W | 785 | 20.18 | 264.52 | 773.6 | -14.4 | -100.1
Citing Type: Planned or Actual | 876 | 23.9 | 265.63 | 857.9 | -17.4 | -134.1
Actual | 967 | 26.58 | 265.93 | 940.2 | -20.2 | -172.8
Deviation Indicator | 1063 | 29.99 | 264.85 | 1024.8 | -23.9 | -218.1
Directional | 1158 | 32.93 | 263.12 | 1105.8 | -29.1 | -267.4
North Reference | 1254 | 37.02 | 262.92 | 1184.4 | -35.8 | -322
True | 1349 | 40.55 | 264.63 | 1258.5 | -42.2 | -381.2
Grid Type | 1444 | 43.57 | 265.1 | 1329 | -47.9 | -444.5
#VALUE! | 1511 | 46.24 | 264.11 | 1376.5 | -52.4 | -491.6
| 1630 | 46.5 | 261.53 | 1458.6 | -63.1 | -577.1
| 1725 | 45.78 | 262.9 | 1524.4 | -72.4 | -644.9
| 1820 | 45.76 | 263.45 | 1590.7 | -80.5 | -712.5
| 1915 | 46.54 | 263.77 | 1656.5 | -88.1 | -780.6
| 2010 | 45.46 | 265.14 | 1722.5 | -94.7 | -848.6
| 2104 | 44.58 | 265.03 | 1788.9 | -100.4 | -914.9
| 2199 | 42.52 | 266.11 | 1857.8 | -105.5 | -980.1
| 2294 | 41.62 | 265.85 | 1928.3 | -110 | -1043.6
| 2389 | 39.04 | 266.26 | 2000.7 | -114.2 | -1104.9
| 2483 | 36.84 | 267.05 | 2074.8 | -117.6 | -1162.6
| 2578 | 35 | 266.78 | 2151.8 | -120.6 | -1218.3
| 2673 | 32.8 | 267.58 | 2230.6 | -123.2 | -1271.2
| 2768 | 29.99 | 266.26 | 2311.7 | -125.8 | -1320.6
| 2863 | 28.31 | 264.59 | 2394.7 | -129.5 | -1366.7
| 2957 | 26.38 | 265.55 | 2478.2 | -133.2 | -1409.8
| 3052 | 24.36 | 266.61 | 2564 | -136 | -1450.4
| 3147 | 22.77 | 264.76 | 2651.1 | -138.9 | -1488.2
| 3242 | 20.75 | 262.39 | 2739.3 | -142.8 | -1523.2
| 3337 | 19.35 | 262.3 | 2828.5 | -147.1 | -1555.5
| 3431 | 17.23 | 263.27 | 2917.8 | -150.8 | -1584.8
| 3527 | 15.56 | 262.64 | 3009.9 | -154.1 | -1611.7
| 3621 | 13.98 | 263.53 | 3100.8 | -157 | -1635.4
| 3716 | 12.7 | 265.35 | 3193.2 | -159.2 | -1657.3
| 3811 | 9.9 | 261.3 | 3286.3 | -161.3 | -1675.7
| 3906 | 8.24 | 261.12 | 3380.2 | -163.5 | -1690.5
| 4001 | 8.05 | 256.52 | 3474.2 | -166.1 | -1703.7
| 4095 | 7.27 | 262.25 | 3567.4 | -168.5 | -1716
| 4190 | 5.54 | 267.14 | 3661.8 | -169.5 | -1726.6
| 4285 | 3.42 | 271.07 | 3756.5 | -169.7 | -1734
| 4379 | 1.85 | 286.38 | 3850.4 | -169.2 | -1738.2
| 4474 | 1.76 | 274.96 | 3945.3 | -168.7 | -1741.2
| 4569 | 0.8 | 241.57 | 4040.3 | -168.8 | -1743.2
| 4664 | 1.04 | 223.51 | 4135.3 | -169.8 | -1744.4
| 4759 | 1.23 | 243.67 | 4230.3 | -170.9 | -1745.9
| 4853 | 0.63 | 202.21 | 4324.3 | -171.8 | -1747
| 4948 | 0.88 | 203.68 | 4419.2 | -172.9 | -1747.5
| 5043 | 0.25 | 211.25 | 4514.2 | -173.8 | -1747.9
| 5138 | 0.53 | 180.54 | 4609.2 | -174.4 | -1748
| 5233 | 0.6 | 208.12 | 4704.2 | -175.3 | -1748.2
| 5328 | 0.84 | 175.65 | 4799.2 | -176.4 | -1748.4
| 5422 | 0.81 | 156.84 | 4893.2 | -177.7 | -1748.1
| 5517 | 1.07 | 177.69 | 4988.2 | -179.2 | -1747.8
| 5612 | 1.22 | 177.61 | 5083.2 | -181.1 | -1747.7
| 5707 | 1.23 | 186.63 | 5178.2 | -183.1 | -1747.8
| 5755 | 1.23 | 182.28 | 5226.2 | -184.2 | -1747.9
| 5820 | 1.23 | 182.28 | 5291.1 | -185.6 | -1747.9

## Lookup (hidden)
North Reference | RetunValue | Grid Type | ReturnValue | Deviation Indicator | ReturnValue
| 2 |  | 0 |  | 2
True |  | SPCS-Colorado Central-NAD27 |  | Directional
Grid |  | SPCS-Colorado Central-NAD83 |  | High Angle
|  | SPCS-Colorado North-NAD27 |  | Horizontal
SPCS-Colorado North-NAD83
SPCS-Colorado South-NAD27
SPCS-Colorado South-NAD83
UTM-Zone 12 NAD27
UTM-Zone 12 NAD83
UTM-Zone 13 NAD27
UTM-Zone 13 NAD83