## Data
Header Information | measured depth (ft) | inclination (°) | azimuth (°) | true vertical depth (ft) | northing +N/-S (ft) | easting +E/-W (ft)
Operator Name | 0 | 0 | 0 | 0 | 0 | 0
Noble Energy | 287 | 0.2 | 305.25 | 287 | 0.29 | -0.41
Operator Number | 631 | 0.4 | 192.05 | 631 | -0.54 | -1.15
100322 | 640 | 0.5 | 240.2 | 640 | -0.59 | -1.19
Well Name and Number | 732 | 0.7 | 233.4 | 731.99 | -1.12 | -1.99
Crow Creek State AC36-73-1HN | 825 | 0.7 | 229.3 | 824.98 | -1.83 | -2.88
API Number (if available) | 918 | 0.5 | 226.3 | 917.98 | -2.48 | -3.6
05-123-37422 | 1012 | 1.4 | 169.7 | 1011.97 | -3.9 | -3.69
Location: QQ SEC TWP RGE | 1104 | 3.5 | 168.7 | 1103.88 | -7.76 | -2.94
SE SE SEC. 36-T7N-R63W | 1196 | 3.5 | 163.4 | 1195.71 | -13.2 | -1.59
Citing Type: Planned or Actual | 1290 | 4.9 | 161.8 | 1289.45 | -19.77 | 0.49
Actual | 1383 | 5.1 | 160.2 | 1382.1 | -27.43 | 3.13
Deviation Indicator | 1476 | 5.1 | 158.6 | 1474.73 | -35.17 | 6.03
Horizontal | 1572 | 5.5 | 160.2 | 1570.32 | -43.47 | 9.15
North Reference | 1667 | 5.5 | 156.9 | 1664.88 | -51.94 | 12.48
Grid | 1762 | 6 | 139 | 1759.41 | -59.87 | 17.52
Grid Type | 1857 | 5.6 | 115.8 | 1853.94 | -65.64 | 24.95
SPCS-Colorado North-NAD83 | 1952 | 6.9 | 115.4 | 1948.37 | -70.1 | 34.28
| 2048 | 6.5 | 110.5 | 2043.72 | -74.48 | 44.58
| 2143 | 8.3 | 108 | 2137.92 | -78.48 | 56.14
| 2238 | 9.1 | 106.6 | 2231.83 | -82.75 | 69.86
| 2333 | 8.8 | 106.1 | 2325.67 | -86.91 | 84.04
| 2428 | 9.7 | 108.2 | 2419.43 | -91.43 | 98.63
| 2523 | 10.7 | 105.2 | 2512.93 | -96.24 | 114.74
| 2618 | 11.1 | 105.6 | 2606.22 | -101.01 | 132.06
| 2713 | 10.7 | 104.3 | 2699.5 | -105.65 | 149.41
| 2808 | 11.8 | 108.7 | 2792.68 | -110.94 | 167.16
| 2903 | 11.1 | 105.7 | 2885.79 | -116.53 | 185.17
| 2999 | 12.1 | 110 | 2979.83 | -122.47 | 203.52
| 3094 | 12 | 109.4 | 3072.74 | -129.16 | 222.19
| 3189 | 11.6 | 109.1 | 3165.73 | -135.56 | 240.53
| 3284 | 10.7 | 109.3 | 3258.93 | -141.6 | 257.88
| 3379 | 9.7 | 106.4 | 3352.43 | -146.78 | 273.88
| 3475 | 9.3 | 104.5 | 3447.11 | -151 | 289.15
| 3570 | 9.9 | 105.9 | 3540.78 | -155.16 | 304.44
| 3665 | 11.3 | 110.3 | 3634.16 | -160.63 | 321.02
| 3760 | 12 | 108.9 | 3727.2 | -167.06 | 339.09
| 3856 | 12.7 | 110.3 | 3820.98 | -173.95 | 358.43
| 3951 | 13.2 | 110.1 | 3913.57 | -181.3 | 378.41
| 4046 | 11.8 | 108.4 | 4006.31 | -188.1 | 397.82
| 4141 | 11.1 | 106.1 | 4099.42 | -193.7 | 415.82
| 4236 | 9.3 | 104.3 | 4192.92 | -198.13 | 432.05
| 4331 | 8.1 | 95.7 | 4286.83 | -200.69 | 446.15
| 4426 | 5.5 | 101.3 | 4381.15 | -202.25 | 457.27
| 4522 | 3.5 | 89.6 | 4476.85 | -203.13 | 464.71
| 4617 | 1.8 | 97.7 | 4571.75 | -203.31 | 469.09
| 4712 | 1.1 | 294.3 | 4666.73 | -203.13 | 469.74
| 4807 | 1.2 | 329.2 | 4761.72 | -201.9 | 468.4
| 4902 | 1.4 | 332.8 | 4856.69 | -200.02 | 467.36
| 4998 | 2.6 | 300.9 | 4952.63 | -197.86 | 464.96
| 5093 | 2.8 | 310 | 5047.53 | -195.26 | 461.33
| 5188 | 2.3 | 263.9 | 5142.44 | -193.97 | 457.66
| 5283 | 1.8 | 263.6 | 5237.38 | -194.34 | 454.28
| 5378 | 1.2 | 262.2 | 5332.35 | -194.64 | 451.81
| 5473 | 0.9 | 254.1 | 5427.33 | -194.98 | 450.11
| 5568 | 1.1 | 243.2 | 5522.32 | -195.59 | 448.57
| 5664 | 1.1 | 245.8 | 5618.3 | -196.39 | 446.91
| 5759 | 0.7 | 220.7 | 5713.29 | -197.2 | 445.7
| 5854 | 0.9 | 236.2 | 5808.28 | -198.06 | 444.7
| 5949 | 0.9 | 213 | 5903.27 | -199.1 | 443.68
| 6044 | 0.9 | 233.2 | 5998.26 | -200.17 | 442.67
| 6133 | 4 | 320 | 6087.18 | -198.21 | 440.12
| 6228 | 13.5 | 338.6 | 6180.98 | -185.31 | 433.93
| 6324 | 23.7 | 341.1 | 6271.85 | -156.55 | 423.56
| 6371 | 30 | 346.6 | 6313.77 | -136.16 | 417.77
| 6419 | 32.5 | 347.3 | 6354.8 | -111.91 | 412.15
| 6466 | 35.1 | 349 | 6393.85 | -86.32 | 406.8
| 6514 | 39.7 | 355.3 | 6431.99 | -57.47 | 402.91
| 6561 | 44.2 | 1.47 | 6466.95 | -26.1 | 402.1
| 6609 | 46.3 | 0.2 | 6500.74 | 7.98 | 402.59
| 6657 | 48.7 | 359.7 | 6533.17 | 43.37 | 402.55
| 6704 | 51 | 0 | 6563.47 | 79.29 | 402.46
| 6752 | 51.5 | 0.5 | 6593.52 | 116.73 | 402.62
| 6799 | 55.4 | 1.4 | 6621.5 | 154.47 | 403.26
| 6847 | 62 | 2.6 | 6646.42 | 195.43 | 404.7
| 6895 | 68.8 | 2.4 | 6666.39 | 239.01 | 406.6
| 6942 | 72.1 | 2.6 | 6682.12 | 283.25 | 408.53
| 6990 | 74.7 | 1.8 | 6695.83 | 329.21 | 410.3
| 7036 | 79.5 | 1.1 | 6706.1 | 374.03 | 411.43
| 7083 | 83.5 | 1 | 6713.04 | 420.49 | 412.28
| 7134 | 82.7 | 0.1 | 6719.17 | 471.12 | 412.77
| 7230 | 85.3 | 0.8 | 6729.21 | 566.58 | 413.52
| 7325 | 88.3 | 359.7 | 6734.51 | 661.42 | 413.93
| 7420 | 91.3 | 1 | 6734.84 | 756.41 | 414.51
| 7515 | 91 | 1.3 | 6732.93 | 851.37 | 416.42
| 7610 | 92 | 0.4 | 6730.45 | 946.32 | 417.83
| 7705 | 90.4 | 359.6 | 6728.46 | 1041.3 | 417.83
| 7801 | 89.9 | 358.3 | 6728.21 | 1137.28 | 416.07
| 7896 | 90.3 | 359.4 | 6728.04 | 1232.26 | 414.16
| 7991 | 89.9 | 358.5 | 6727.87 | 1327.24 | 412.42
| 8086 | 89.6 | 359.2 | 6728.29 | 1422.22 | 410.51
| 8182 | 89.2 | 3.4 | 6729.29 | 1518.17 | 412.69
| 8277 | 89.6 | 8.9 | 6730.29 | 1612.58 | 422.86
| 8372 | 89.7 | 13.1 | 6730.87 | 1705.81 | 440.99
| 8467 | 89 | 12.2 | 6731.95 | 1798.5 | 461.79
| 8562 | 90.3 | 8.4 | 6732.53 | 1891.95 | 478.77
| 8657 | 89.6 | 0.8 | 6732.61 | 1986.57 | 486.38
| 8753 | 90.4 | 357.1 | 6732.61 | 2082.54 | 484.63
| 8848 | 89.9 | 355.9 | 6732.36 | 2177.36 | 478.83
| 8943 | 89.6 | 353.9 | 6732.78 | 2271.97 | 470.38
| 9038 | 90.6 | 355 | 6732.61 | 2366.53 | 461.19
| 9134 | 91 | 353.2 | 6731.27 | 2462 | 451.33
| 9229 | 92.9 | 351.8 | 6728.04 | 2556.13 | 438.94
| 9324 | 91.8 | 355.2 | 6724.14 | 2650.43 | 428.19
| 9419 | 91.1 | 356.9 | 6721.74 | 2745.17 | 421.65
| 9514 | 88 | 358.7 | 6722.48 | 2840.08 | 418.01
| 9609 | 86.9 | 358.3 | 6726.71 | 2934.95 | 415.52
| 9705 | 87.4 | 358.3 | 6731.48 | 3030.79 | 412.68
| 9800 | 89 | 358 | 6734.47 | 3125.69 | 409.61
| 9895 | 91.7 | 357.3 | 6733.89 | 3220.6 | 405.72
| 9990 | 89 | 358.7 | 6733.31 | 3315.53 | 402.4
| 10085 | 89.6 | 358.7 | 6734.47 | 3410.49 | 400.25
| 10181 | 88 | 0.1 | 6736.48 | 3506.46 | 399.24
| 10276 | 88.5 | 359.7 | 6739.38 | 3601.42 | 399.08
| 10371 | 91.3 | 0.3 | 6739.55 | 3696.41 | 399.08
| 10466 | 86.7 | 357.5 | 6741.2 | 3791.34 | 397.25
| 10561 | 86.4 | 357.5 | 6746.92 | 3886.08 | 393.12
| 10657 | 86 | 357.3 | 6753.28 | 3981.77 | 388.77
| 10752 | 84.6 | 356.9 | 6761.07 | 4076.32 | 383.98
| 10847 | 87.8 | 0.6 | 6767.36 | 4171.06 | 381.92
| 10942 | 92 | 2.2 | 6767.53 | 4266.01 | 384.24
| 11037 | 94.5 | 1.8 | 6762.14 | 4360.79 | 387.55
| 11132 | 96.4 | 1.3 | 6753.12 | 4455.32 | 390.11
| 11206 | 96.4 | 1.3 | 6744.87 | 4528.84 | 391.78

## Lookup (hidden)
North Reference | RetunValue | Grid Type | ReturnValue | Deviation Indicator | ReturnValue
| 3 |  | 5 |  | 4
True |  | SPCS-Colorado Central-NAD27 |  | Directional
Grid |  | SPCS-Colorado Central-NAD83 |  | High Angle
|  | SPCS-Colorado North-NAD27 |  | Horizontal
SPCS-Colorado North-NAD83
SPCS-Colorado South-NAD27
SPCS-Colorado South-NAD83
UTM-Zone 12 NAD27
UTM-Zone 12 NAD83
UTM-Zone 13 NAD27
UTM-Zone 13 NAD83