## Data
Header Information | measured depth (ft) | inclination (°) | azimuth (°) | true vertical depth (ft) | northing +N/-S (ft) | easting +E/-W (ft)
Operator Name | 0 | 0 | 0 | 0 | 0 | 0
Noble Energy | 303 | 0 | 0 | 303 | 0 | 0
Operator Number | 580 | 0.2 | 0 | 580 | 0.48 | 0
100322 | 718 | 0.42 | 348.8 | 718 | 1.22 | -0.1
Well Name and Number | 810 | 0.15 | 312.75 | 810 | 1.63 | -0.25
Cockroft B11-62-1HN | 902 | 0.36 | 11.31 | 902 | 2 | -0.28
API Number (if available) | 995 | 0.58 | 325.37 | 994.99 | 2.67 | -0.49
05-123-37202 | 1087 | 0.37 | 313.28 | 1086.99 | 3.26 | -0.97
Location: QQ SEC TWP RGE | 1180 | 0.49 | 333.63 | 1179.99 | 3.82 | -1.37
SWSW 11 5N 64W | 1273 | 0.9 | 339.16 | 1272.98 | 4.86 | -1.81
Citing Type: Planned or Actual | 1366 | 0.77 | 339.89 | 1365.97 | 6.13 | -2.28
Actual | 1459 | 1 | 339.14 | 1458.96 | 7.47 | -2.79
Deviation Indicator | 1553 | 0.73 | 317.19 | 1552.95 | 8.68 | -3.48
Horizontal | 1648 | 0.98 | 315.99 | 1647.94 | 9.71 | -4.46
North Reference | 1743 | 1.02 | 322.65 | 1742.92 | 10.96 | -5.54
Grid | 1838 | 1.42 | 282.43 | 1837.9 | 11.89 | -7.2
Grid Type | 1933 | 0.83 | 303.09 | 1932.88 | 12.52 | -8.93
SPCS-Colorado North-NAD83 | 2027 | 0.61 | 301.24 | 2026.88 | 13.15 | -9.92
| 2122 | 1.92 | 335.24 | 2121.85 | 14.86 | -11.02
| 2217 | 3.99 | 319.57 | 2216.72 | 18.82 | -13.83
| 2312 | 5.18 | 326.32 | 2311.42 | 24.9 | -18.36
| 2407 | 7.05 | 326.91 | 2405.87 | 33.36 | -23.92
| 2502 | 8.72 | 326.68 | 2499.97 | 44.26 | -31.06
| 2597 | 8.99 | 325.25 | 2593.84 | 56.38 | -39.24
| 2692 | 9.29 | 322.37 | 2687.63 | 68.55 | -48.16
| 2787 | 6.99 | 323.58 | 2781.67 | 79.27 | -56.27
| 2881 | 3.88 | 324.74 | 2875.24 | 86.48 | -61.5
| 2976 | 1.97 | 315.54 | 2970.11 | 90.27 | -64.5
| 3071 | 1.05 | 234.88 | 3065.08 | 90.93 | -66.36
| 3166 | 0.56 | 216.66 | 3160.07 | 90.06 | -67.35
| 3451 | 0.4 | 305.34 | 3445.07 | 89.52 | -68.99
| 3736 | 0.91 | 33.98 | 3730.05 | 91.97 | -68.54
| 4020 | 1.09 | 21.86 | 4014.01 | 96.35 | -66.27
| 4305 | 1.61 | 357.89 | 4298.93 | 102.86 | -65.41
| 4590 | 0.54 | 87.47 | 4583.89 | 106.92 | -64.21
| 4874 | 1.09 | 205.75 | 4867.87 | 104.55 | -64.05
| 5159 | 0.85 | 211.69 | 5152.83 | 100.31 | -66.34
| 5444 | 0.89 | 108.98 | 5437.81 | 97.79 | -65.36
| 5729 | 0.34 | 60.74 | 5722.8 | 97.48 | -62.53
| 5822 | 0.69 | 99.57 | 5815.79 | 97.52 | -61.73
| 5889 | 0.64 | 74.75 | 5882.79 | 97.56 | -60.97
| 6009 | 10.4 | 80.85 | 6002.09 | 99.46 | -49.61
| 6057 | 16.22 | 95.89 | 6048.79 | 99.46 | -38.65
| 6104 | 19.03 | 94.13 | 6093.58 | 98.23 | -24.47
| 6152 | 25.09 | 88.45 | 6138.05 | 97.95 | -6.48
| 6199 | 28.27 | 92 | 6180.04 | 97.83 | 14.62
| 6247 | 30.55 | 91.72 | 6221.85 | 97.06 | 38.17
| 6293 | 33.42 | 90.11 | 6260.87 | 96.69 | 62.53
| 6341 | 35.93 | 89.29 | 6300.34 | 96.84 | 89.84
| 6389 | 39.38 | 90.33 | 6338.34 | 96.92 | 119.15
| 6437 | 43.07 | 92.58 | 6374.43 | 96.1 | 150.77
| 6484 | 47.95 | 91.9 | 6407.36 | 94.8 | 184.26
| 6532 | 53.23 | 88.88 | 6437.83 | 94.58 | 221.32
| 6578 | 54.82 | 90.1 | 6464.85 | 94.91 | 258.55
| 6626 | 58.18 | 90.64 | 6491.34 | 94.65 | 298.57
| 6673 | 65.24 | 90.81 | 6513.6 | 94.12 | 339.92
| 6721 | 71.52 | 90.24 | 6531.28 | 93.72 | 384.52
| 6768 | 74.04 | 91.01 | 6545.19 | 93.23 | 429.41
| 6816 | 77.93 | 91.05 | 6556.81 | 92.39 | 475.96
| 6866 | 81.79 | 90.35 | 6565.61 | 91.79 | 525.17
| 6957 | 87.53 | 87.43 | 6574.08 | 93.55 | 615.71
| 7037 | 87.66 | 87.72 | 6577.44 | 96.94 | 695.57
| 7132 | 89.29 | 88.67 | 6579.97 | 99.93 | 790.48
| 7226 | 89.85 | 88.86 | 6580.67 | 101.95 | 884.46
| 7321 | 89.94 | 88.81 | 6580.85 | 103.89 | 979.44
| 7416 | 91.39 | 89.89 | 6579.74 | 104.96 | 1074.42
| 7511 | 91.7 | 89.94 | 6577.18 | 105.1 | 1169.38
| 7606 | 91.94 | 90.18 | 6574.16 | 105 | 1264.34
| 7701 | 91.33 | 89.41 | 6571.45 | 105.34 | 1359.3
| 7796 | 91.42 | 89.64 | 6569.17 | 106.13 | 1454.27
| 7891 | 90.52 | 89.89 | 6567.57 | 106.52 | 1549.25
| 7986 | 91.02 | 90.46 | 6566.29 | 106.23 | 1644.24
| 8080 | 89.57 | 90.39 | 6565.81 | 105.53 | 1738.23
| 8176 | 89.78 | 90.41 | 6566.35 | 104.86 | 1834.23
| 8270 | 89.85 | 90.43 | 6566.65 | 104.17 | 1928.23
| 8365 | 88.7 | 87.63 | 6567.86 | 105.78 | 2023.19
| 8460 | 89.14 | 88.8 | 6569.65 | 108.74 | 2118.13
| 8555 | 89.85 | 88.49 | 6570.48 | 110.99 | 2213.1
| 8650 | 89.94 | 88.36 | 6570.66 | 113.6 | 2308.06
| 8745 | 90.19 | 88.46 | 6570.55 | 116.23 | 2403.03
| 8840 | 90 | 88.72 | 6570.39 | 118.57 | 2498
| 8935 | 90 | 89.02 | 6570.39 | 120.45 | 2592.98
| 9029 | 90.12 | 89.06 | 6570.29 | 122.02 | 2686.97
| 9124 | 90.15 | 89.23 | 6570.07 | 123.44 | 2781.95
| 9219 | 90.25 | 89.47 | 6569.74 | 124.52 | 2876.95
| 9314 | 90.31 | 89.52 | 6569.27 | 125.35 | 2971.94
| 9409 | 90.15 | 89.79 | 6568.89 | 125.92 | 3066.94
| 9504 | 90 | 90.06 | 6568.77 | 126.05 | 3161.94
| 9599 | 90.15 | 88.84 | 6568.64 | 126.96 | 3256.93
| 9694 | 90.06 | 89.23 | 6568.47 | 128.56 | 3351.92
| 9788 | 90.12 | 89.52 | 6568.32 | 129.59 | 3445.91
| 9883 | 90.43 | 90.29 | 6567.87 | 129.74 | 3540.91
| 9978 | 91.33 | 91.35 | 6566.41 | 128.38 | 3635.89
| 10073 | 90.56 | 90.11 | 6564.84 | 127.17 | 3730.87
| 10168 | 90.74 | 90.57 | 6563.76 | 126.61 | 3825.86
| 10263 | 90.25 | 88.77 | 6562.94 | 127.16 | 3920.85
| 10358 | 90.43 | 88.28 | 6562.38 | 129.6 | 4015.81
| 10453 | 89.38 | 86.83 | 6562.54 | 133.66 | 4110.72
| 10548 | 92.32 | 91.86 | 6561.13 | 134.74 | 4205.67
| 10643 | 91.6 | 89.73 | 6557.88 | 133.43 | 4300.6
| 10691 | 90.96 | 87.74 | 6556.8 | 134.49 | 4348.57
| 10754 | 90.96 | 87.74 | 6555.75 | 136.97 | 4411.51

## Lookup (hidden)
North Reference | RetunValue | Grid Type | ReturnValue | Deviation Indicator | ReturnValue
| 3 |  | 5 |  | 4
True |  | SPCS-Colorado Central-NAD27 |  | Directional
Grid |  | SPCS-Colorado Central-NAD83 |  | High Angle
|  | SPCS-Colorado North-NAD27 |  | Horizontal
SPCS-Colorado North-NAD83
SPCS-Colorado South-NAD27
SPCS-Colorado South-NAD83
UTM-Zone 12 NAD27
UTM-Zone 12 NAD83
UTM-Zone 13 NAD27
UTM-Zone 13 NAD83