## Data
Header Information | measured depth (ft) | inclination (°) | azimuth (°) | true vertical depth (ft) | northing +N/-S (ft) | easting +E/-W (ft)
Operator Name | 0 | 0 | 0 | 0 | 0 | 0
WPX Energy Rocky Mountain, LLC | 120 | 0 | 0 | 120 | 0 | 0
Operator Number | 200 | 1.6 | 322.378 | 199.99 | 0.88 | -0.68
96850 | 400 | 5.6 | 322.378 | 399.55 | 10.83 | -8.35
Well Name and Number | 447.14 | 6.5427 | 322.378 | 446.43 | 14.78 | -11.39
GM 706-4-HN2 | 600 | 6.5427 | 322.378 | 598.29 | 28.57 | -22.02
API Number (if available) | 800 | 6.5427 | 322.378 | 796.99 | 46.62 | -35.93
| 1000 | 6.5427 | 322.378 | 995.69 | 64.67 | -49.85
Location: QQ SEC TWP RGE | 1200 | 6.5427 | 322.378 | 1194.39 | 82.72 | -63.76
SWNW, Sec. 9, T7S, R96W | 1400 | 6.5427 | 322.378 | 1393.08 | 100.77 | -77.67
Citing Type: Planned or Actual | 1600 | 6.5427 | 322.378 | 1591.78 | 118.82 | -91.58
Planned | 1800 | 6.5427 | 322.378 | 1790.48 | 136.87 | -105.49
Deviation Indicator | 2000 | 6.5427 | 322.378 | 1989.18 | 154.92 | -119.4
Directional | 2200 | 6.5427 | 322.378 | 2187.87 | 172.97 | -133.31
North Reference | 2400 | 6.5427 | 322.378 | 2386.57 | 191.02 | -147.22
True | 2600 | 6.5427 | 322.378 | 2585.27 | 209.07 | -161.14
Grid Type | 2800 | 6.5427 | 322.378 | 2783.97 | 227.12 | -175.05
#VALUE! | 3000 | 6.5427 | 322.378 | 2982.66 | 245.17 | -188.96
| 3200 | 6.5427 | 322.378 | 3181.36 | 263.22 | -202.87
| 3400 | 6.5427 | 322.378 | 3380.06 | 281.27 | -216.78
| 3600 | 6.5427 | 322.378 | 3578.76 | 299.32 | -230.69
| 3800 | 6.5427 | 322.378 | 3777.45 | 317.37 | -244.6
| 4000 | 6.5427 | 322.378 | 3976.15 | 335.42 | -258.52
| 4200 | 6.5427 | 322.378 | 4174.85 | 353.47 | -272.43
| 4400 | 6.5427 | 322.378 | 4373.55 | 371.52 | -286.34
| 4600 | 6.5427 | 322.378 | 4572.24 | 389.57 | -300.25
| 4800 | 6.5427 | 322.378 | 4770.94 | 407.62 | -314.16
| 5000 | 6.5427 | 322.378 | 4969.64 | 425.67 | -328.07
| 5200 | 6.5427 | 322.378 | 5168.34 | 443.72 | -341.98
| 5400 | 6.5427 | 322.378 | 5367.03 | 461.77 | -355.9
| 5600 | 6.5427 | 322.378 | 5565.73 | 479.82 | -369.81
| 5800 | 6.5427 | 322.378 | 5764.43 | 497.87 | -383.72
| 6000 | 6.5427 | 322.378 | 5963.12 | 515.92 | -397.63
| 6200 | 6.5427 | 322.378 | 6161.82 | 533.97 | -411.54
| 6400 | 6.5427 | 322.378 | 6360.52 | 552.02 | -425.45
| 6600 | 6.5427 | 322.378 | 6559.22 | 570.07 | -439.36
| 6800 | 6.5427 | 322.378 | 6757.91 | 588.12 | -453.28
| 7000 | 6.5427 | 322.378 | 6956.61 | 606.17 | -467.19
| 7200 | 6.5427 | 322.378 | 7155.31 | 624.22 | -481.1
| 7400 | 6.5427 | 322.378 | 7354.01 | 642.27 | -495.01
| 7600 | 6.5427 | 322.378 | 7552.7 | 660.32 | -508.92
| 7800 | 6.5427 | 322.378 | 7751.4 | 678.37 | -522.83
| 8000 | 6.5427 | 322.378 | 7950.1 | 696.42 | -536.74
| 8200 | 6.5427 | 322.378 | 8148.8 | 714.47 | -550.66
| 8400 | 6.5427 | 322.378 | 8347.49 | 732.52 | -564.57
| 8600 | 6.5427 | 322.378 | 8546.19 | 750.57 | -578.48
| 8800 | 6.5427 | 322.378 | 8744.89 | 768.62 | -592.39
| 9000 | 6.5427 | 322.378 | 8943.59 | 786.67 | -606.3
| 9200 | 6.5427 | 322.378 | 9142.28 | 804.72 | -620.21
| 9400 | 6.5427 | 322.378 | 9340.98 | 822.77 | -634.12
| 9430.67 | 6.5427 | 322.378 | 9371.45 | 825.54 | -636.26
| 9600 | 9.3377 | 206.2513 | 9539.89 | 820.84 | -648.28
| 9800 | 24.7296 | 189.5265 | 9730.64 | 764.67 | -662.47
| 10000 | 40.5831 | 185.4106 | 9898.51 | 657.95 | -675.61
| 10200 | 56.5098 | 183.3474 | 10030.49 | 508.96 | -686.69
| 10400 | 72.4598 | 181.9398 | 10116.37 | 329.24 | -694.84
| 10600 | 88.4182 | 180.7656 | 10149.48 | 132.71 | -699.43
| 10652.73 | 92.6258 | 180.4665 | 10149 | 80 | -700
| 10800 | 92.6258 | 180.4665 | 10142.25 | -67.11 | -701.2
| 11000 | 92.6258 | 180.4665 | 10133.09 | -266.9 | -702.82
| 11200 | 92.6258 | 180.4665 | 10123.93 | -466.68 | -704.45
| 11400 | 92.6258 | 180.4665 | 10114.77 | -666.46 | -706.08
| 11600 | 92.6258 | 180.4665 | 10105.6 | -866.25 | -707.7
| 11800 | 92.6258 | 180.4665 | 10096.44 | -1066.03 | -709.33
| 12000 | 92.6258 | 180.4665 | 10087.28 | -1265.81 | -710.96
| 12200 | 92.6258 | 180.4665 | 10078.12 | -1465.6 | -712.58
| 12228.27 | 92.6258 | 180.4665 | 10076.82 | -1493.84 | -712.81
| 12341.98 | 94.9 | 180.4665 | 10069.36 | -1607.29 | -713.74
| 12400 | 94.9 | 180.4665 | 10064.4 | -1665.1 | -714.21
| 12600 | 94.9 | 180.4665 | 10047.32 | -1864.36 | -715.83
| 12800 | 94.9 | 180.4665 | 10030.24 | -2063.62 | -717.45
| 13000 | 94.9 | 180.4665 | 10013.15 | -2262.88 | -719.08
| 13131.44 | 94.9 | 180.4665 | 10001.93 | -2393.84 | -720.14
| 13176.44 | 95.8 | 180.4665 | 9997.73 | -2438.64 | -720.51
| 13200 | 95.8 | 180.4665 | 9995.35 | -2462.08 | -720.7
| 13400 | 95.8 | 180.4665 | 9975.14 | -2661.05 | -722.32
| 13600 | 95.8 | 180.4665 | 9954.93 | -2860.02 | -723.94
| 13800 | 95.8 | 180.4665 | 9934.72 | -3058.99 | -725.56
| 14000 | 95.8 | 180.4665 | 9914.5 | -3257.96 | -727.18
| 14200 | 95.8 | 180.4665 | 9894.29 | -3456.93 | -728.8
| 14400 | 95.8 | 180.4665 | 9874.08 | -3655.9 | -730.42
| 14600 | 95.8 | 180.4665 | 9853.87 | -3854.87 | -732.04
| 14739.75 | 95.8 | 180.4665 | 9839.75 | -3993.9 | -733.17
| 14800 | 94.5951 | 180.4664 | 9834.29 | -4053.9 | -733.66
| 14923.23 | 92.1304 | 180.4663 | 9827.06 | -4176.9 | -734.66
| 15000 | 92.1304 | 180.4663 | 9824.21 | -4253.61 | -735.28
| 15200 | 92.1304 | 180.4663 | 9816.77 | -4453.47 | -736.91
| 15400 | 92.1304 | 180.4663 | 9809.34 | -4653.32 | -738.54
| 15600 | 92.1304 | 180.4663 | 9801.9 | -4853.18 | -740.16
| 15800 | 92.1304 | 180.4663 | 9794.47 | -5053.03 | -741.79
| 15869.48 | 92.1304 | 180.4663 | 9791.89 | -5122.46 | -742.35
| 15971.16 | 93.4967 | 178.9581 | 9786.9 | -5224.02 | -741.85
| 16000 | 93.4967 | 178.9581 | 9785.14 | -5252.8 | -741.32
| 16071.1 | 93.4967 | 178.9581 | 9780.8 | -5323.75 | -740.03

## Lookup (hidden)
North Reference | RetunValue | Grid Type | ReturnValue | Deviation Indicator | ReturnValue
| 2 |  | 0 |  | 2
True |  | SPCS-Colorado Central-NAD27 |  | Directional
Grid |  | SPCS-Colorado Central-NAD83 |  | High Angle
|  | SPCS-Colorado North-NAD27 |  | Horizontal
SPCS-Colorado North-NAD83
SPCS-Colorado South-NAD27
SPCS-Colorado South-NAD83
UTM-Zone 12 NAD27
UTM-Zone 12 NAD83
UTM-Zone 13 NAD27
UTM-Zone 13 NAD83