## Data
Header Information | measured depth (ft) | inclination (°) | azimuth (°) | true vertical depth (ft) | northing +N/-S (ft) | easting +E/-W (ft)
Operator Name | 0 | 0 | 0 | 0 | 0 | 0
ANADARKO E&P ONSHORE LLC | 117 | 0.77 | 63.03 | 117 | 0.36 | 0.7
Operator Number | 207 | 0.51 | 130.49 | 206.99 | 0.37 | 1.54
47120 | 297 | 0.53 | 67.08 | 296.99 | 0.27 | 2.23
Well Name and Number | 386 | 0.58 | 208.61 | 385.99 | 0.04 | 2.4
Caboose 1548-21-44 SWD | 469 | 0.56 | 181.92 | 468.98 | -0.74 | 2.18
API Number (if available) | 534 | 1.24 | 163.82 | 533.97 | -1.73 | 2.37
05-017-07780 | 595 | 1.51 | 160.67 | 594.96 | -3.12 | 2.82
Location: QQ SEC TWP RGE | 686 | 1.32 | 166.73 | 685.93 | -5.27 | 3.45
SESE Sec 21-T15S-R48W | 777 | 1.11 | 171.64 | 776.91 | -7.17 | 3.82
Citing Type: Planned or Actual | 868 | 0.83 | 157.44 | 867.9 | -8.65 | 4.2
Actual | 959 | 0.44 | 153.73 | 958.89 | -9.57 | 4.61
Deviation Indicator | 1051 | 0.59 | 147.34 | 1050.89 | -10.28 | 5.02
0 | 1142 | 0.4 | 108.78 | 1141.88 | -10.78 | 5.58
North Reference | 1233 | 0.56 | 108.91 | 1232.88 | -11.03 | 6.3
True | 1323 | 0.79 | 103.31 | 1322.87 | -11.31 | 7.32
Grid Type | 1418 | 0.94 | 96.32 | 1417.86 | -11.55 | 8.73
#VALUE! | 1513 | 0.97 | 101.61 | 1512.85 | -11.8 | 10.29
| 1608 | 0.68 | 116.01 | 1607.84 | -12.21 | 11.59
| 1703 | 0.31 | 108.34 | 1702.84 | -12.53 | 12.34
| 1798 | 0.33 | 100.13 | 1797.83 | -12.66 | 12.85
| 1894 | 0.45 | 122.68 | 1893.83 | -12.91 | 13.44
| 1989 | 0.9 | 134.52 | 1988.83 | -13.64 | 14.29
| 2084 | 0.62 | 136.22 | 2083.82 | -14.53 | 15.17
| 2179 | 0.33 | 203.39 | 2178.81 | -15.16 | 15.42
| 2274 | 0.12 | 272.64 | 2273.81 | -15.4 | 15.21
| 2369 | 0.32 | 318.9 | 2368.81 | -15.2 | 14.94
| 2464 | 0.56 | 339.19 | 2463.81 | -14.56 | 14.6
| 2559 | 1.31 | 352.28 | 2558.8 | -13.05 | 14.29
| 2654 | 1.74 | 348.91 | 2653.76 | -10.56 | 13.86
| 2736 | 1.81 | 334.4 | 2735.72 | -8.17 | 13.07
| 2790 | 2.16 | 347.37 | 2789.69 | -6.41 | 12.47
| 2845 | 1.57 | 341.88 | 2844.66 | -4.68 | 12.01
| 2940 | 0.93 | 318.82 | 2939.64 | -2.87 | 11.1
| 3035 | 0.96 | 319.04 | 3034.63 | -1.68 | 10.07
| 3131 | 1 | 326.03 | 3130.61 | -0.38 | 9.08
| 3226 | 1 | 323.27 | 3225.6 | 0.97 | 8.12
| 3321 | 1.19 | 328.29 | 3320.58 | 2.47 | 7.1
| 3416 | 1.23 | 333 | 3415.56 | 4.22 | 6.12
| 3511 | 1.27 | 330.66 | 3510.54 | 6.05 | 5.14
| 3607 | 1.2 | 330.87 | 3606.52 | 7.85 | 4.13
| 3702 | 1.22 | 332.51 | 3701.49 | 9.62 | 3.18
| 3797 | 1.1 | 332.23 | 3796.47 | 11.32 | 2.29
| 3892 | 1.11 | 334.91 | 3891.46 | 12.96 | 1.48
| 3988 | 1.08 | 333.13 | 3987.44 | 14.61 | 0.67
| 4083 | 1 | 336.58 | 4082.42 | 16.17 | -0.06
| 4177 | 0.94 | 333.72 | 4176.41 | 17.62 | -0.73
| 4273 | 0.94 | 329.67 | 4272.4 | 19 | -1.48
| 4368 | 1 | 325.92 | 4367.38 | 20.36 | -2.33
| 4463 | 1.05 | 326.17 | 4462.37 | 21.77 | -3.28
| 4559 | 1 | 323.1 | 4558.35 | 23.17 | -4.28
| 4654 | 0.44 | 241.13 | 4653.35 | 23.66 | -5.09
| 4749 | 0.74 | 218.24 | 4748.34 | 23 | -5.79
| 4844 | 0.8 | 216.98 | 4843.33 | 21.99 | -6.57
| 4939 | 0.72 | 210.39 | 4938.33 | 20.94 | -7.27
| 5035 | 0.88 | 204.27 | 5034.32 | 19.75 | -7.88
| 5130 | 1.18 | 196.95 | 5129.3 | 18.15 | -8.46
| 5225 | 1.11 | 195.99 | 5224.28 | 16.33 | -9
| 5358 | 1.1 | 193.34 | 5357.26 | 13.85 | -9.65
| 5474 | 1.51 | 207.67 | 5473.23 | 11.41 | -10.62
| 5537 | 1.31 | 227.44 | 5536.21 | 10.19 | -11.54
| 5632 | 1.15 | 282.3 | 5631.19 | 9.66 | -13.27
| 5725 | 1.33 | 294.38 | 5724.17 | 10.3 | -15.16
| 5855 | 2.69 | 246.88 | 5854.09 | 9.73 | -19.34
| 5914 | 2.69 | 246.88 | 5913.03 | 8.64 | -21.89

## Lookup (hidden)
North Reference | RetunValue | Grid Type | ReturnValue | Deviation Indicator | ReturnValue
| 2 |  | 0 |  | 1
True |  | SPCS-Colorado Central-NAD27 |  | Directional
Grid |  | SPCS-Colorado Central-NAD83 |  | High Angle
|  | SPCS-Colorado North-NAD27 |  | Horizontal
SPCS-Colorado North-NAD83
SPCS-Colorado South-NAD27
SPCS-Colorado South-NAD83
UTM-Zone 12 NAD27
UTM-Zone 12 NAD83
UTM-Zone 13 NAD27
UTM-Zone 13 NAD83