## Data
Header Information | measured depth (ft) | inclination (°) | azimuth (°) | true vertical depth (ft) | northing +N/-S (ft) | easting +E/-W (ft)
Operator Name | 0 | 0 | 32.5 | 0 | 0 | 0
OXY USA Inc. | 100 | 0 | 32.5 | 100 | 0 | 0
Operator Number | 200 | 0 | 32.5 | 200 | 0 | 0
66561 | 300 | 0 | 32.5 | 300 | 0 | 0
Well Name and Number | 400 | 0 | 32.5 | 400 | 0 | 0
Sheep Mountain Unit 8-15-D | 500 | 0 | 32.5 | 500 | 0 | 0
API Number (if available) | 600 | 2.8 | 32.5 | 599.96 | 2.06 | 1.31
| 700 | 5.6 | 32.5 | 699.68 | 8.24 | 5.25
Location: QQ SEC TWP RGE | 800 | 8.4 | 32.5 | 798.93 | 18.51 | 11.79
15 27S 70W | 900 | 11.2 | 32.5 | 897.46 | 32.87 | 20.94
Citing Type: Planned or Actual | 1000 | 14 | 32.5 | 995.04 | 51.27 | 32.66
Planned | 1100 | 16.8 | 32.5 | 1091.44 | 73.66 | 46.92
Deviation Indicator | 1108.95 | 17.05 | 32.5 | 1100 | 75.86 | 48.32
Directional | 1200 | 19.6 | 32.5 | 1186.43 | 100 | 63.7
North Reference | 1300 | 22.4 | 32.5 | 1279.78 | 130.22 | 82.95
True | 1400 | 25.2 | 32.5 | 1371.26 | 164.26 | 104.63
Grid Type | 1500 | 28 | 32.5 | 1460.67 | 202.02 | 128.68
#VALUE! | 1600 | 30.8 | 32.5 | 1547.78 | 243.42 | 155.05
| 1700 | 33.6 | 32.5 | 1632.39 | 288.36 | 183.68
| 1800 | 36.4 | 32.5 | 1714.3 | 336.73 | 214.49
| 1900 | 39.2 | 32.5 | 1793.31 | 388.42 | 247.42
| 2000 | 42 | 32.5 | 1869.23 | 443.3 | 282.38
| 2100 | 44.8 | 32.5 | 1941.88 | 501.25 | 319.29
| 2200 | 47.6 | 32.5 | 2011.08 | 562.12 | 358.06
| 2300 | 50.4 | 32.5 | 2076.68 | 625.76 | 398.6
| 2392.96 | 53 | 32.5 | 2134.29 | 687.29 | 437.79
| 2400 | 53 | 32.5 | 2138.53 | 692.03 | 440.81
| 2500 | 53 | 32.5 | 2198.71 | 759.39 | 483.72
| 2600 | 53 | 32.5 | 2258.88 | 826.75 | 526.63
| 2700 | 53 | 32.5 | 2319.06 | 894.12 | 569.54
| 2800 | 53 | 32.5 | 2379.24 | 961.48 | 612.45
| 2900 | 53 | 32.5 | 2439.42 | 1028.84 | 655.35
| 3000 | 53 | 32.5 | 2499.59 | 1096.2 | 698.26
| 3029.63 | 53 | 32.5 | 2517.42 | 1116.16 | 710.97
| 3100 | 51.24 | 32.5 | 2560.63 | 1163 | 740.82
| 3200 | 48.74 | 32.5 | 2624.91 | 1227.6 | 781.96
| 3300 | 46.24 | 32.5 | 2692.47 | 1289.77 | 821.57
| 3400 | 43.74 | 32.5 | 2763.19 | 1349.4 | 859.55
| 3500 | 41.24 | 32.5 | 2836.92 | 1406.37 | 895.84
| 3600 | 38.74 | 32.5 | 2913.52 | 1460.57 | 930.37
| 3700 | 36.24 | 32.5 | 2992.86 | 1511.9 | 963.07
| 3776.14 | 34.34 | 32.5 | 3055 | 1549 | 986.7
| 3800 | 33.74 | 32.5 | 3074.77 | 1560.27 | 993.88
| 3900 | 31.24 | 32.5 | 3159.11 | 1605.57 | 1022.74
| 4000 | 28.74 | 32.5 | 3245.71 | 1647.73 | 1049.6
| 4100 | 26.24 | 32.5 | 3334.41 | 1686.66 | 1074.4
| 4200 | 23.74 | 32.5 | 3425.04 | 1722.29 | 1097.1
| 4300 | 21.24 | 32.5 | 3517.42 | 1754.55 | 1117.66
| 4400 | 18.74 | 32.5 | 3611.39 | 1783.39 | 1136.03
| 4500 | 16.24 | 32.5 | 3706.76 | 1808.74 | 1152.18
| 4600 | 13.74 | 32.5 | 3803.35 | 1830.55 | 1166.08
| 4669.58 | 12 | 32.5 | 3871.18 | 1843.63 | 1174.41
| 4700 | 12 | 32.5 | 3900.93 | 1848.96 | 1177.81
| 4800 | 12 | 32.5 | 3998.74 | 1866.5 | 1188.99
| 4900 | 12 | 32.5 | 4096.56 | 1884.04 | 1200.16
| 5000 | 12 | 32.5 | 4194.37 | 1901.58 | 1211.34
| 5100 | 12 | 32.5 | 4292.18 | 1919.12 | 1222.52
| 5200 | 12 | 32.5 | 4390 | 1936.66 | 1233.69
| 5300 | 12 | 32.5 | 4487.81 | 1954.2 | 1244.87
| 5400 | 12 | 32.5 | 4585.62 | 1971.74 | 1256.04
| 5500 | 12 | 32.5 | 4683.44 | 1989.28 | 1267.22
| 5600 | 12 | 32.5 | 4781.25 | 2006.82 | 1278.4
| 5700 | 12 | 32.5 | 4879.06 | 2024.36 | 1289.57
| 5726.52 | 12 | 32.5 | 4905 | 2029.01 | 1292.54
| 5800 | 12 | 32.5 | 4976.88 | 2041.9 | 1300.75
| 5824.66 | 12 | 32.5 | 5001 | 2046.22 | 1303.5
| 5900 | 12 | 32.5 | 5074.69 | 2059.44 | 1311.92
| 6000 | 12 | 32.5 | 5172.5 | 2076.98 | 1323.1
| 6100 | 12 | 32.5 | 5270.32 | 2094.52 | 1334.28
| 6200 | 12 | 32.5 | 5368.13 | 2112.06 | 1345.45
| 6300 | 12 | 32.5 | 5465.94 | 2129.6 | 1356.63
| 6400 | 12 | 32.5 | 5563.76 | 2147.14 | 1367.8
| 6500 | 12 | 32.5 | 5661.57 | 2164.68 | 1378.98
| 6600 | 12 | 32.5 | 5759.38 | 2182.22 | 1390.16
| 6700 | 12 | 32.5 | 5857.2 | 2199.76 | 1401.33
| 6800 | 12 | 32.5 | 5955.01 | 2217.3 | 1412.51
| 6900 | 12 | 32.5 | 6052.82 | 2234.84 | 1423.68
| 7000 | 12 | 32.5 | 6150.64 | 2252.38 | 1434.86
| 7100 | 12 | 32.5 | 6248.45 | 2269.92 | 1446.04
| 7124.08 | 12 | 32.5 | 6272 | 2274.14 | 1448.73
| 7200 | 12 | 32.5 | 6346.26 | 2287.45 | 1457.21
| 7300 | 12 | 32.5 | 6444.08 | 2304.99 | 1468.39
| 7400 | 12 | 32.5 | 6541.89 | 2322.53 | 1479.57
| 7500 | 12 | 32.5 | 6639.7 | 2340.07 | 1490.74
| 7600 | 12 | 32.5 | 6737.52 | 2357.61 | 1501.92
| 7700 | 12 | 32.5 | 6835.33 | 2375.15 | 1513.09
| 7800 | 12 | 32.5 | 6933.14 | 2392.69 | 1524.27
| 7900 | 12 | 32.5 | 7030.96 | 2410.23 | 1535.45
| 8000 | 12 | 32.5 | 7128.77 | 2427.77 | 1546.62
| 8100 | 12 | 32.5 | 7226.58 | 2445.31 | 1557.8
| 8200 | 12 | 32.5 | 7324.4 | 2462.85 | 1568.97
| 8300 | 12 | 32.5 | 7422.21 | 2480.39 | 1580.15
| 8400 | 12 | 32.5 | 7520.02 | 2497.93 | 1591.33
| 8500 | 12 | 32.5 | 7617.84 | 2515.47 | 1602.5
| 8600 | 12 | 32.5 | 7715.65 | 2533.01 | 1613.68
| 8700 | 12 | 32.5 | 7813.46 | 2550.55 | 1624.85
| 8800 | 12 | 32.5 | 7911.28 | 2568.09 | 1636.03
| 8890.71 | 12 | 32.5 | 8000 | 2584 | 1646.17

## Lookup (hidden)
North Reference | RetunValue | Grid Type | ReturnValue | Deviation Indicator | ReturnValue
| 2 |  | 0 |  | 2
True |  | SPCS-Colorado Central-NAD27 |  | Directional
Grid |  | SPCS-Colorado Central-NAD83 |  | High Angle
|  | SPCS-Colorado North-NAD27 |  | Horizontal
SPCS-Colorado North-NAD83
SPCS-Colorado South-NAD27
SPCS-Colorado South-NAD83
UTM-Zone 12 NAD27
UTM-Zone 12 NAD83
UTM-Zone 13 NAD27
UTM-Zone 13 NAD83