## Data
Header Information | measured depth (ft) | inclination (°) | azimuth (°) | true vertical depth (ft) | northing +N/-S (ft) | easting +E/-W (ft)
Operator Name | 0 | 0 | 0 | 0 | 0 | 0
KERR-MCGEE | 100 | 0 | 0 | 100 | 0 | 0
Operator Number | 200 | 0 | 0 | 200 | 0 | 0
47120 | 300 | 0 | 0 | 300 | 0 | 0
Well Name and Number | 400 | 0 | 0 | 400 | 0 | 0
SPOTTED 4C-23HZ | 500 | 0 | 0 | 500 | 0 | 0
API Number (if available) | 600 | 0 | 0 | 600 | 0 | 0
| 700 | 0 | 0 | 700 | 0 | 0
Location: QQ SEC TWP RGE | 800 | 0 | 0 | 800 | 0 | 0
SECTION 23 T2N R67W | 900 | 0 | 0 | 900 | 0 | 0
Citing Type: Planned or Actual | 1000 | 0 | 0 | 1000 | 0 | 0
| 1100 | 0 | 0 | 1100 | 0 | 0
Deviation Indicator | 1200 | 0 | 0 | 1200 | 0 | 0
Directional | 1300 | 0 | 0 | 1300 | 0 | 0
North Reference | 1400 | 0 | 0 | 1400 | 0 | 0
True | 1451 | 0 | 0 | 1451 | 0 | 0
Grid Type | 1500 | 0.98 | 199.56 | 1500 | -0.39 | -0.14
#VALUE! | 1600 | 2.98 | 199.56 | 1599.93 | -3.65 | -1.3
| 1700 | 4.98 | 199.56 | 1699.69 | -10.19 | -3.62
| 1800 | 6.98 | 199.56 | 1799.14 | -20.01 | -7.11
| 1900 | 8.98 | 199.56 | 1898.16 | -33.09 | -11.76
| 1951.13 | 10 | 199.56 | 1948.59 | -41.03 | -14.58
| 2000 | 10 | 199.56 | 1996.72 | -49.03 | -17.42
| 2100 | 10 | 199.56 | 2095.2 | -65.4 | -23.23
| 2200 | 10 | 199.56 | 2193.68 | -81.76 | -29.05
| 2300 | 10 | 199.56 | 2292.16 | -98.13 | -34.86
| 2400 | 10 | 199.56 | 2390.64 | -114.5 | -40.68
| 2500 | 10 | 199.56 | 2489.12 | -130.87 | -46.49
| 2600 | 10 | 199.56 | 2587.6 | -147.23 | -52.31
| 2700 | 10 | 199.56 | 2686.08 | -163.6 | -58.12
| 2800 | 10 | 199.56 | 2784.56 | -179.97 | -63.94
| 2900 | 10 | 199.56 | 2883.04 | -196.33 | -69.75
| 3000 | 10 | 199.56 | 2981.52 | -212.7 | -75.57
| 3100 | 10 | 199.56 | 3080 | -229.07 | -81.38
| 3200 | 10 | 199.56 | 3178.48 | -245.43 | -87.2
| 3300 | 10 | 199.56 | 3276.96 | -261.8 | -93.01
| 3400 | 10 | 199.56 | 3375.44 | -278.17 | -98.83
| 3500 | 10 | 199.56 | 3473.92 | -294.54 | -104.64
| 3600 | 10 | 199.56 | 3572.4 | -310.9 | -110.46
| 3700 | 10 | 199.56 | 3670.88 | -327.27 | -116.27
| 3800 | 10 | 199.56 | 3769.36 | -343.64 | -122.09
| 3820.36 | 10 | 199.56 | 3789.41 | -346.97 | -123.27
| 3900 | 8.41 | 199.56 | 3868.02 | -358.97 | -127.54
| 4000 | 6.41 | 199.56 | 3967.18 | -371.13 | -131.86
| 4100 | 4.41 | 199.56 | 4066.73 | -380.01 | -135.01
| 4200 | 2.41 | 199.56 | 4166.55 | -385.61 | -137
| 4300 | 0.41 | 199.56 | 4266.51 | -387.93 | -137.83
| 4320.49 | 0 | 0 | 4287 | -388 | -137.85
| 4400 | 0 | 0 | 4366.51 | -388 | -137.85
| 4500 | 0 | 0 | 4466.51 | -388 | -137.85
| 4600 | 0 | 0 | 4566.51 | -388 | -137.85
| 4700 | 0 | 0 | 4666.51 | -388 | -137.85
| 4800 | 0 | 0 | 4766.51 | -388 | -137.85
| 4900 | 0 | 0 | 4866.51 | -388 | -137.85
| 5000 | 0 | 0 | 4966.51 | -388 | -137.85
| 5100 | 0 | 0 | 5066.51 | -388 | -137.85
| 5200 | 0 | 0 | 5166.51 | -388 | -137.85
| 5300 | 0 | 0 | 5266.51 | -388 | -137.85
| 5400 | 0 | 0 | 5366.51 | -388 | -137.85
| 5500 | 0 | 0 | 5466.51 | -388 | -137.85
| 5600 | 0 | 0 | 5566.51 | -388 | -137.85
| 5700 | 0 | 0 | 5666.51 | -388 | -137.85
| 5800 | 0 | 0 | 5766.51 | -388 | -137.85
| 5900 | 0 | 0 | 5866.51 | -388 | -137.85
| 6000 | 0 | 0 | 5966.51 | -388 | -137.85
| 6100 | 0 | 0 | 6066.51 | -388 | -137.85
| 6200 | 0 | 0 | 6166.51 | -388 | -137.85
| 6300 | 0 | 0 | 6266.51 | -388 | -137.85
| 6400 | 0 | 0 | 6366.51 | -388 | -137.85
| 6500 | 0 | 0 | 6466.51 | -388 | -137.85
| 6600 | 0 | 0 | 6566.51 | -388 | -137.85
| 6700 | 0 | 0 | 6666.51 | -388 | -137.85
| 6800 | 0 | 0 | 6766.51 | -388 | -137.85
| 6900 | 0 | 0 | 6866.51 | -388 | -137.85
| 7000 | 0 | 0 | 6966.51 | -388 | -137.85
| 7048.53 | 0 | 0 | 7015.04 | -388 | -137.85
| 7050 | 0.15 | 0 | 7016.51 | -388 | -137.85
| 7100 | 5.15 | 0 | 7066.45 | -385.69 | -137.85
| 7150 | 10.15 | 0 | 7115.98 | -379.04 | -137.85
| 7200 | 15.15 | 0 | 7164.76 | -368.09 | -137.85
| 7250 | 20.15 | 0 | 7212.39 | -352.94 | -137.85
| 7300 | 25.15 | 0 | 7258.52 | -333.69 | -137.85
| 7350 | 30.15 | 0 | 7302.79 | -310.5 | -137.85
| 7400 | 35.15 | 0 | 7344.88 | -283.53 | -137.85
| 7450 | 40.15 | 0 | 7384.46 | -253 | -137.85
| 7500 | 45.15 | 0 | 7421.22 | -219.14 | -137.85
| 7550 | 50.15 | 0 | 7454.9 | -182.2 | -137.85
| 7600 | 55.15 | 0 | 7485.22 | -142.47 | -137.85
| 7650 | 60.15 | 0 | 7511.97 | -100.24 | -137.85
| 7700 | 65.15 | 0 | 7534.94 | -55.85 | -137.85
| 7750 | 70.15 | 0 | 7553.95 | -9.62 | -137.85
| 7800 | 75.15 | 0 | 7568.85 | 38.09 | -137.85
| 7850 | 80.15 | 0 | 7579.55 | 86.92 | -137.85
| 7900 | 85.15 | 0 | 7585.94 | 136.49 | -137.85
| 7949.72 | 90.12 | 0 | 7588 | 186.15 | -137.85
| 8000 | 90.12 | 0 | 7587.89 | 236.43 | -137.85
| 8100 | 90.12 | 0 | 7587.68 | 336.43 | -137.85
| 8200 | 90.12 | 0 | 7587.48 | 436.43 | -137.85
| 8300 | 90.12 | 0 | 7587.27 | 536.43 | -137.85
| 8400 | 90.12 | 0 | 7587.06 | 636.43 | -137.85
| 8500 | 90.12 | 0 | 7586.85 | 736.43 | -137.85
| 8600 | 90.12 | 0 | 7586.65 | 836.43 | -137.85
| 8700 | 90.12 | 0 | 7586.44 | 936.43 | -137.85
| 8800 | 90.12 | 0 | 7586.23 | 1036.43 | -137.85
| 8900 | 90.12 | 0 | 7586.02 | 1136.43 | -137.85
| 9000 | 90.12 | 0 | 7585.81 | 1236.43 | -137.85
| 9100 | 90.12 | 0 | 7585.61 | 1336.43 | -137.85
| 9200 | 90.12 | 0 | 7585.4 | 1436.43 | -137.85
| 9300 | 90.12 | 0 | 7585.19 | 1536.43 | -137.85
| 9400 | 90.12 | 0 | 7584.98 | 1636.43 | -137.85
| 9500 | 90.12 | 0 | 7584.78 | 1736.43 | -137.85
| 9600 | 90.12 | 0 | 7584.57 | 1836.43 | -137.85
| 9700 | 90.12 | 0 | 7584.36 | 1936.43 | -137.85
| 9800 | 90.12 | 0 | 7584.15 | 2036.43 | -137.85
| 9900 | 90.12 | 0 | 7583.94 | 2136.43 | -137.85
| 10000 | 90.12 | 0 | 7583.74 | 2236.43 | -137.85
| 10100 | 90.12 | 0 | 7583.53 | 2336.43 | -137.85
| 10200 | 90.12 | 0 | 7583.32 | 2436.43 | -137.85
| 10300 | 90.12 | 0 | 7583.11 | 2536.43 | -137.85
| 10400 | 90.12 | 0 | 7582.9 | 2636.43 | -137.85
| 10500 | 90.12 | 0 | 7582.7 | 2736.43 | -137.85
| 10600 | 90.12 | 0 | 7582.49 | 2836.43 | -137.85
| 10700 | 90.12 | 0 | 7582.28 | 2936.43 | -137.85
| 10800 | 90.12 | 0 | 7582.07 | 3036.43 | -137.85
| 10900 | 90.12 | 0 | 7581.87 | 3136.43 | -137.85
| 11000 | 90.12 | 0 | 7581.66 | 3236.43 | -137.85
| 11100 | 90.12 | 0 | 7581.45 | 3336.43 | -137.85
| 11200 | 90.12 | 0 | 7581.24 | 3436.43 | -137.85
| 11300 | 90.12 | 0 | 7581.03 | 3536.42 | -137.85
| 11400 | 90.12 | 0 | 7580.83 | 3636.42 | -137.85
| 11500 | 90.12 | 0 | 7580.62 | 3736.42 | -137.85
| 11600 | 90.12 | 0 | 7580.41 | 3836.42 | -137.85
| 11700 | 90.12 | 0 | 7580.2 | 3936.42 | -137.85
| 11800 | 90.12 | 0 | 7580 | 4036.42 | -137.85
| 11900 | 90.12 | 0 | 7579.79 | 4136.42 | -137.85
| 12000 | 90.12 | 0 | 7579.58 | 4236.42 | -137.85
| 12100 | 90.12 | 0 | 7579.37 | 4336.42 | -137.85
| 12200 | 90.12 | 0 | 7579.16 | 4436.42 | -137.85
| 12300 | 90.12 | 0 | 7578.96 | 4536.42 | -137.85
| 12400 | 90.12 | 0 | 7578.75 | 4636.42 | -137.85
| 12500 | 90.12 | 0 | 7578.54 | 4736.42 | -137.85
| 12600 | 90.12 | 0 | 7578.33 | 4836.42 | -137.85
| 12700 | 90.12 | 0 | 7578.13 | 4936.42 | -137.85
| 12760.41 | 90.12 | 0 | 7578 | 4996.83 | -137.85

## Lookup (hidden)
North Reference | RetunValue | Grid Type | ReturnValue | Deviation Indicator | ReturnValue
| 2 |  | 0 |  | 2
True |  | SPCS-Colorado Central-NAD27 |  | Directional
Grid |  | SPCS-Colorado Central-NAD83 |  | High Angle
|  | SPCS-Colorado North-NAD27 |  | Horizontal
SPCS-Colorado North-NAD83
SPCS-Colorado South-NAD27
SPCS-Colorado South-NAD83
UTM-Zone 12 NAD27
UTM-Zone 12 NAD83
UTM-Zone 13 NAD27
UTM-Zone 13 NAD83