## Data
Header Information | measured depth (ft) | inclination (°) | azimuth (°) | true vertical depth (ft) | northing +N/-S (ft) | easting +E/-W (ft)
Operator Name | 0 | 0 | 0 | 0 | 0 | 0
KERR-MCGEE | 100 | 0 | 0 | 100 | 0 | 0
Operator Number | 200 | 0 | 0 | 200 | 0 | 0
47120 | 300 | 0 | 0 | 300 | 0 | 0
Well Name and Number | 400 | 0 | 0 | 400 | 0 | 0
SPOTTED 29N-23HZ | 500 | 0 | 0 | 500 | 0 | 0
API Number (if available) | 600 | 0 | 0 | 600 | 0 | 0
05-123- | 700 | 0 | 0 | 700 | 0 | 0
Location: QQ SEC TWP RGE | 800 | 0 | 0 | 800 | 0 | 0
SECTION 23 T2N R67W | 900 | 0 | 0 | 900 | 0 | 0
Citing Type: Planned or Actual | 1000 | 0 | 0 | 1000 | 0 | 0
PLANNED | 1100 | 0 | 0 | 1100 | 0 | 0
Deviation Indicator | 1200 | 0 | 0 | 1200 | 0 | 0
Directional | 1300 | 0 | 0 | 1300 | 0 | 0
North Reference | 1400 | 0 | 0 | 1400 | 0 | 0
True | 1451 | 0 | 0 | 1451 | 0 | 0
Grid Type | 1500 | 0.98 | 146.97 | 1500 | -0.35 | 0.23
#VALUE! | 1600 | 2.98 | 146.97 | 1599.93 | -3.25 | 2.11
| 1700 | 4.98 | 146.97 | 1699.69 | -9.07 | 5.89
| 1800 | 6.98 | 146.97 | 1799.14 | -17.8 | 11.57
| 1900 | 8.98 | 146.97 | 1898.16 | -29.44 | 19.14
| 1951.18 | 10 | 146.97 | 1948.64 | -36.52 | 23.74
| 2000 | 10 | 146.97 | 1996.72 | -43.63 | 28.36
| 2100 | 10 | 146.97 | 2095.2 | -58.19 | 37.83
| 2200 | 10 | 146.97 | 2193.68 | -72.76 | 47.29
| 2300 | 10 | 146.97 | 2292.16 | -87.32 | 56.76
| 2400 | 10 | 146.97 | 2390.64 | -101.88 | 66.23
| 2500 | 10 | 146.97 | 2489.12 | -116.45 | 75.7
| 2600 | 10 | 146.97 | 2587.6 | -131.01 | 85.16
| 2700 | 10 | 146.97 | 2686.08 | -145.58 | 94.63
| 2800 | 10 | 146.97 | 2784.56 | -160.14 | 104.1
| 2900 | 10 | 146.97 | 2883.04 | -174.71 | 113.57
| 3000 | 10 | 146.97 | 2981.52 | -189.27 | 123.03
| 3100 | 10 | 146.97 | 3080 | -203.83 | 132.5
| 3200 | 10 | 146.97 | 3178.48 | -218.4 | 141.97
| 3300 | 10 | 146.97 | 3276.96 | -232.96 | 151.43
| 3400 | 10 | 146.97 | 3375.44 | -247.53 | 160.9
| 3500 | 10 | 146.97 | 3473.92 | -262.09 | 170.37
| 3600 | 10 | 146.97 | 3572.4 | -276.66 | 179.84
| 3700 | 10 | 146.97 | 3670.88 | -291.22 | 189.3
| 3800 | 10 | 146.97 | 3769.36 | -305.78 | 198.77
| 3900 | 10 | 146.97 | 3867.83 | -320.35 | 208.24
| 4000 | 10 | 146.97 | 3966.31 | -334.91 | 217.71
| 4100 | 10 | 146.97 | 4064.79 | -349.48 | 227.17
| 4113.78 | 10 | 146.97 | 4078.36 | -351.48 | 228.48
| 4200 | 8.28 | 146.97 | 4163.49 | -362.97 | 235.94
| 4300 | 6.28 | 146.97 | 4262.68 | -373.59 | 242.85
| 4400 | 4.28 | 146.97 | 4362.25 | -381.3 | 247.86
| 4500 | 2.28 | 146.97 | 4462.08 | -386.1 | 250.98
| 4600 | 0.28 | 146.97 | 4562.05 | -387.97 | 252.2
| 4613.95 | 0 | 0 | 4576 | -388 | 252.21
| 4700 | 0 | 0 | 4662.05 | -388 | 252.21
| 4800 | 0 | 0 | 4762.05 | -388 | 252.21
| 4900 | 0 | 0 | 4862.05 | -388 | 252.21
| 5000 | 0 | 0 | 4962.05 | -388 | 252.21
| 5100 | 0 | 0 | 5062.05 | -388 | 252.21
| 5200 | 0 | 0 | 5162.05 | -388 | 252.21
| 5300 | 0 | 0 | 5262.05 | -388 | 252.21
| 5400 | 0 | 0 | 5362.05 | -388 | 252.21
| 5500 | 0 | 0 | 5462.05 | -388 | 252.21
| 5600 | 0 | 0 | 5562.05 | -388 | 252.21
| 5700 | 0 | 0 | 5662.05 | -388 | 252.21
| 5800 | 0 | 0 | 5762.05 | -388 | 252.21
| 5900 | 0 | 0 | 5862.05 | -388 | 252.21
| 6000 | 0 | 0 | 5962.05 | -388 | 252.21
| 6100 | 0 | 0 | 6062.05 | -388 | 252.21
| 6200 | 0 | 0 | 6162.05 | -388 | 252.21
| 6300 | 0 | 0 | 6262.05 | -388 | 252.21
| 6400 | 0 | 0 | 6362.05 | -388 | 252.21
| 6500 | 0 | 0 | 6462.05 | -388 | 252.21
| 6600 | 0 | 0 | 6562.05 | -388 | 252.21
| 6700 | 0 | 0 | 6662.05 | -388 | 252.21
| 6800 | 0 | 0 | 6762.05 | -388 | 252.21
| 6834.99 | 0 | 0 | 6797.04 | -388 | 252.21
| 6850 | 1.5 | 0 | 6812.05 | -387.8 | 252.21
| 6900 | 6.5 | 0 | 6861.91 | -384.32 | 252.21
| 6950 | 11.5 | 0 | 6911.28 | -376.5 | 252.21
| 7000 | 16.5 | 0 | 6959.78 | -364.4 | 252.21
| 7050 | 21.5 | 0 | 7007.04 | -348.13 | 252.21
| 7100 | 26.5 | 0 | 7052.7 | -327.8 | 252.21
| 7150 | 31.5 | 0 | 7096.42 | -303.57 | 252.21
| 7200 | 36.5 | 0 | 7137.85 | -275.61 | 252.21
| 7250 | 41.5 | 0 | 7176.7 | -244.16 | 252.21
| 7300 | 46.5 | 0 | 7212.65 | -209.44 | 252.21
| 7350 | 51.5 | 0 | 7245.45 | -171.71 | 252.21
| 7400 | 56.5 | 0 | 7274.83 | -131.27 | 252.21
| 7450 | 61.5 | 0 | 7300.57 | -88.43 | 252.21
| 7500 | 66.5 | 0 | 7322.48 | -43.5 | 252.21
| 7550 | 71.5 | 0 | 7340.39 | 3.16 | 252.21
| 7600 | 76.5 | 0 | 7354.17 | 51.21 | 252.21
| 7650 | 81.5 | 0 | 7363.71 | 100.28 | 252.21
| 7700 | 86.5 | 0 | 7368.93 | 149.99 | 252.21
| 7734.4 | 89.94 | 0 | 7370 | 184.36 | 252.21
| 7800 | 89.94 | 0 | 7370.07 | 249.97 | 252.21
| 7900 | 89.94 | 0 | 7370.17 | 349.96 | 252.21
| 8000 | 89.94 | 0 | 7370.27 | 449.96 | 252.21
| 8100 | 89.94 | 0 | 7370.38 | 549.96 | 252.21
| 8200 | 89.94 | 0 | 7370.48 | 649.96 | 252.21
| 8300 | 89.94 | 0 | 7370.59 | 749.96 | 252.21
| 8400 | 89.94 | 0 | 7370.69 | 849.96 | 252.21
| 8500 | 89.94 | 0 | 7370.79 | 949.96 | 252.21
| 8600 | 89.94 | 0 | 7370.9 | 1049.96 | 252.21
| 8700 | 89.94 | 0 | 7371 | 1149.96 | 252.21
| 8800 | 89.94 | 0 | 7371.11 | 1249.96 | 252.21
| 8900 | 89.94 | 0 | 7371.21 | 1349.96 | 252.21
| 9000 | 89.94 | 0 | 7371.31 | 1449.96 | 252.21
| 9100 | 89.94 | 0 | 7371.42 | 1549.96 | 252.21
| 9200 | 89.94 | 0 | 7371.52 | 1649.96 | 252.21
| 9300 | 89.94 | 0 | 7371.63 | 1749.96 | 252.21
| 9400 | 89.94 | 0 | 7371.73 | 1849.96 | 252.21
| 9500 | 89.94 | 0 | 7371.83 | 1949.96 | 252.21
| 9600 | 89.94 | 0 | 7371.94 | 2049.96 | 252.21
| 9700 | 89.94 | 0 | 7372.04 | 2149.96 | 252.21
| 9800 | 89.94 | 0 | 7372.15 | 2249.96 | 252.21
| 9900 | 89.94 | 0 | 7372.25 | 2349.96 | 252.21
| 10000 | 89.94 | 0 | 7372.35 | 2449.96 | 252.21
| 10100 | 89.94 | 0 | 7372.46 | 2549.96 | 252.21
| 10200 | 89.94 | 0 | 7372.56 | 2649.96 | 252.21
| 10300 | 89.94 | 0 | 7372.67 | 2749.96 | 252.21
| 10400 | 89.94 | 0 | 7372.77 | 2849.96 | 252.21
| 10500 | 89.94 | 0 | 7372.87 | 2949.96 | 252.21
| 10600 | 89.94 | 0 | 7372.98 | 3049.96 | 252.21
| 10700 | 89.94 | 0 | 7373.08 | 3149.96 | 252.21
| 10800 | 89.94 | 0 | 7373.19 | 3249.96 | 252.21
| 10900 | 89.94 | 0 | 7373.29 | 3349.96 | 252.21
| 11000 | 89.94 | 0 | 7373.39 | 3449.96 | 252.21
| 11100 | 89.94 | 0 | 7373.5 | 3549.96 | 252.21
| 11200 | 89.94 | 0 | 7373.6 | 3649.96 | 252.21
| 11300 | 89.94 | 0 | 7373.71 | 3749.96 | 252.21
| 11400 | 89.94 | 0 | 7373.81 | 3849.96 | 252.21
| 11500 | 89.94 | 0 | 7373.91 | 3949.96 | 252.21
| 11600 | 89.94 | 0 | 7374.02 | 4049.96 | 252.21
| 11700 | 89.94 | 0 | 7374.12 | 4149.96 | 252.21
| 11800 | 89.94 | 0 | 7374.23 | 4249.96 | 252.21
| 11900 | 89.94 | 0 | 7374.33 | 4349.96 | 252.21
| 12000 | 89.94 | 0 | 7374.43 | 4449.96 | 252.21
| 12100 | 89.94 | 0 | 7374.54 | 4549.96 | 252.21
| 12200 | 89.94 | 0 | 7374.64 | 4649.96 | 252.21
| 12300 | 89.94 | 0 | 7374.75 | 4749.96 | 252.21
| 12400 | 89.94 | 0 | 7374.85 | 4849.96 | 252.21
| 12500 | 89.94 | 0 | 7374.95 | 4949.96 | 252.21
| 12543.6 | 89.94 | 0 | 7375 | 4993.56 | 252.21

## Lookup (hidden)
North Reference | RetunValue | Grid Type | ReturnValue | Deviation Indicator | ReturnValue
| 2 |  | 0 |  | 2
True |  | SPCS-Colorado Central-NAD27 |  | Directional
Grid |  | SPCS-Colorado Central-NAD83 |  | High Angle
|  | SPCS-Colorado North-NAD27 |  | Horizontal
SPCS-Colorado North-NAD83
SPCS-Colorado South-NAD27
SPCS-Colorado South-NAD83
UTM-Zone 12 NAD27
UTM-Zone 12 NAD83
UTM-Zone 13 NAD27
UTM-Zone 13 NAD83