## Data
Header Information | measured depth (ft) | inclination (°) | azimuth (°) | true vertical depth (ft) | northing +N/-S (ft) | easting +E/-W (ft)
Operator Name | 0 | 0 | 0 | 0 | 0 | 0
Noble Energy | 330 | 0.3 | 29.23 | 330 | 0.75 | 0.42
Operator Number | 615 | 0.3 | 276.53 | 615 | 1.49 | 0.04
100322 | 716 | 0.36 | 299.67 | 715.99 | 1.68 | -0.49
Well Name and Number | 808 | 0.64 | 17.82 | 807.99 | 2.31 | -0.59
Holman B15-66HN | 900 | 0.5 | 351.3 | 899.99 | 3.2 | -0.49
API Number (if available) | 994 | 0.61 | 354.55 | 993.98 | 4.1 | -0.6
05-123-37201 | 1087 | 0.53 | 49.19 | 1086.98 | 4.87 | -0.32
Location: QQ SEC TWP RGE | 1179 | 0.69 | 350.06 | 1178.97 | 5.7 | -0.1
SENW 14 5N 64W | 1273 | 0.47 | 43.37 | 1272.97 | 6.53 | 0.07
Citing Type: Planned or Actual | 1366 | 0.55 | 31.79 | 1365.97 | 7.19 | 0.57
Actual | 1460 | 0.42 | 9.73 | 1459.96 | 7.91 | 0.86
Deviation Indicator | 1555 | 1.64 | 27.69 | 1554.95 | 9.46 | 1.56
Horizontal | 1650 | 3.4 | 23.1 | 1649.85 | 13.26 | 3.29
North Reference | 1745 | 4.14 | 7.19 | 1744.65 | 19.25 | 4.83
Grid | 1840 | 6.05 | 357.57 | 1839.27 | 27.65 | 5.04
Grid Type | 1935 | 7.12 | 353.5 | 1933.64 | 38.51 | 4.16
SPCS-Colorado North-NAD83 | 2030 | 9.1 | 356.82 | 2027.69 | 51.86 | 3.08
| 2125 | 10.12 | 352.96 | 2121.35 | 67.64 | 1.64
| 2219 | 9.89 | 356.17 | 2213.93 | 83.89 | 0.09
| 2314 | 11.96 | 1.44 | 2307.2 | 101.88 | -0.21
| 2409 | 10.77 | 358.39 | 2400.34 | 120.59 | -0.21
| 2504 | 11.83 | 2.29 | 2493.5 | 139.19 | -0.07
| 2599 | 13.71 | 6.66 | 2586.14 | 160.11 | 1.63
| 2694 | 13.86 | 6.17 | 2678.41 | 182.6 | 4.15
| 2789 | 12.23 | 4.04 | 2770.95 | 203.96 | 6.09
| 2884 | 11.48 | 1.84 | 2863.93 | 223.44 | 7.1
| 2979 | 9.65 | 358.78 | 2957.31 | 240.85 | 7.23
| 3074 | 8.52 | 358.41 | 3051.12 | 255.85 | 6.87
| 3169 | 6.33 | 0.53 | 3145.32 | 268.12 | 6.72
| 3264 | 4.79 | 358.84 | 3239.87 | 277.32 | 6.69
| 3359 | 3.89 | 357.41 | 3334.59 | 284.51 | 6.46
| 3454 | 3.69 | 357.59 | 3429.39 | 290.78 | 6.19
| 3549 | 2.51 | 13.08 | 3524.25 | 295.86 | 6.53
| 3644 | 1.5 | 346.4 | 3619.19 | 299.1 | 6.71
| 3739 | 0.94 | 19.08 | 3714.17 | 301.04 | 6.67
| 4023 | 0.44 | 294.28 | 3998.15 | 303.69 | 6.44
| 4308 | 1.54 | 271.33 | 4283.11 | 304.23 | 1.61
| 4593 | 0.37 | 147.66 | 4568.08 | 303.54 | -1.72
| 4878 | 0.97 | 161.16 | 4853.05 | 300.48 | -0.45
| 5163 | 0.22 | 14.95 | 5138.04 | 298.73 | 0.47
| 5447 | 0.82 | 141.93 | 5422.03 | 297.66 | 1.86
| 5732 | 0.62 | 327.58 | 5707.03 | 297.35 | 2.29
| 5920 | 0.93 | 110.59 | 5895.02 | 297.67 | 3.18
| 5941 | 0.87 | 83.47 | 5916.02 | 297.63 | 3.49
| 6061 | 8.36 | 263.61 | 6035.63 | 296.76 | -4.29
| 6108 | 13.19 | 269.55 | 6081.79 | 296.34 | -13.05
| 6156 | 17.17 | 271.46 | 6128.11 | 296.48 | -25.61
| 6203 | 20.53 | 272.24 | 6172.58 | 296.98 | -40.79
| 6251 | 23.96 | 269.52 | 6217 | 297.22 | -58.95
| 6298 | 27.48 | 266.27 | 6259.34 | 296.44 | -79.32
| 6346 | 32.29 | 267.3 | 6300.95 | 295.11 | -103.19
| 6392 | 37.48 | 270.5 | 6338.67 | 294.66 | -129.48
| 6440 | 43.3 | 271.04 | 6375.21 | 295.08 | -160.57
| 6487 | 47.56 | 270.75 | 6408.19 | 295.6 | -194.04
| 6535 | 51.32 | 269.78 | 6439.4 | 295.76 | -230.5
| 6582 | 52.97 | 268.93 | 6468.24 | 295.34 | -267.6
| 6630 | 55.25 | 269.13 | 6496.37 | 294.68 | -306.48
| 6677 | 61.14 | 269.93 | 6521.13 | 294.37 | -346.41
| 6725 | 67.47 | 270.46 | 6541.94 | 294.52 | -389.64
| 6772 | 71.15 | 270.74 | 6558.54 | 294.98 | -433.6
| 6820 | 75.1 | 270.75 | 6572.47 | 295.58 | -479.52
| 6867 | 78.26 | 269.75 | 6583.3 | 295.77 | -525.25
| 6925 | 82.49 | 267.15 | 6592.99 | 294.22 | -582.39
| 7064 | 88.52 | 264.71 | 6603.88 | 284.38 | -720.54
| 7156 | 89.35 | 264.7 | 6605.59 | 275.89 | -812.13
| 7249 | 90.43 | 263.79 | 6605.77 | 266.56 | -904.66
| 7341 | 91.11 | 264.64 | 6604.54 | 257.29 | -996.18
| 7433 | 91.02 | 264.93 | 6602.83 | 248.93 | -1087.78
| 7526 | 91.26 | 267.39 | 6600.98 | 242.7 | -1180.55
| 7618 | 91.51 | 267.05 | 6598.75 | 238.24 | -1272.41
| 7710 | 90.49 | 267.72 | 6597.15 | 234.05 | -1364.3
| 7804 | 88.77 | 267.16 | 6597.75 | 229.85 | -1458.2
| 7897 | 89.29 | 267.07 | 6599.33 | 225.17 | -1551.07
| 7989 | 88.8 | 267.44 | 6600.86 | 220.76 | -1642.95
| 8083 | 89.78 | 267.24 | 6602.03 | 216.4 | -1736.84
| 8177 | 89.17 | 267.16 | 6602.89 | 211.81 | -1830.72
| 8270 | 89.6 | 267.27 | 6603.89 | 207.29 | -1923.61
| 8363 | 90.43 | 267.27 | 6603.86 | 202.86 | -2016.5
| 8458 | 89.88 | 266.64 | 6603.6 | 197.81 | -2111.37
| 8553 | 90.68 | 266.47 | 6603.14 | 192.11 | -2206.19
| 8645 | 89.57 | 266.69 | 6602.94 | 186.62 | -2298.03
| 8740 | 90.06 | 266.17 | 6603.25 | 180.7 | -2392.84
| 8835 | 90.43 | 265.47 | 6602.84 | 173.78 | -2487.59
| 8930 | 91.66 | 265.51 | 6601.11 | 166.31 | -2582.28
| 9024 | 90.58 | 265.09 | 6599.27 | 158.61 | -2675.94
| 9119 | 90.34 | 266.5 | 6598.51 | 151.64 | -2770.68
| 9214 | 91.6 | 266.48 | 6596.9 | 145.83 | -2865.49
| 9309 | 91.2 | 266.43 | 6594.58 | 139.96 | -2960.28
| 9404 | 90.46 | 268.53 | 6593.2 | 135.78 | -3055.17
| 9499 | 90.28 | 266.89 | 6592.59 | 131.98 | -3150.09
| 9594 | 90.46 | 267.04 | 6591.97 | 126.95 | -3244.95
| 9688 | 88.92 | 266.97 | 6592.48 | 122.04 | -3338.82
| 9783 | 90.15 | 267.73 | 6593.25 | 117.65 | -3433.71
| 9878 | 88.64 | 266.86 | 6594.26 | 113.17 | -3528.6
| 9973 | 89.48 | 266.68 | 6595.82 | 107.82 | -3623.43
| 10068 | 89.97 | 266.02 | 6596.27 | 101.77 | -3718.24
| 10163 | 89.35 | 262.87 | 6596.84 | 92.57 | -3812.78
| 10258 | 90.37 | 265.59 | 6597.07 | 83.02 | -3907.29
| 10353 | 90.77 | 265.31 | 6596.12 | 75.49 | -4001.98
| 10447 | 91.39 | 264.79 | 6594.35 | 67.38 | -4095.61
| 10542 | 91.48 | 264.58 | 6591.97 | 58.58 | -4190.18
| 10637 | 90.37 | 265.48 | 6590.44 | 50.35 | -4284.8
| 10732 | 91.14 | 265.72 | 6589.19 | 43.07 | -4379.51
| 10827 | 90.43 | 266.15 | 6587.88 | 36.33 | -4474.27
| 10922 | 87.97 | 265.45 | 6589.21 | 29.38 | -4568.99
| 11017 | 89.44 | 264.82 | 6591.36 | 21.32 | -4663.62
| 11111 | 90.55 | 263.99 | 6591.37 | 12.16 | -4757.17
| 11206 | 90.06 | 265.25 | 6590.86 | 3.25 | -4851.75
| 11301 | 88.77 | 266.37 | 6591.83 | -3.69 | -4946.49
| 11396 | 90.28 | 265.16 | 6592.62 | -10.71 | -5041.22
| 11491 | 89.32 | 265.46 | 6592.95 | -18.47 | -5135.9
| 11586 | 88.36 | 266.03 | 6594.87 | -25.52 | -5230.62
| 11681 | 89.91 | 266.56 | 6596.31 | -31.66 | -5325.41
| 11776 | 90.77 | 268.57 | 6595.74 | -35.69 | -5420.31
| 11871 | 90.59 | 267.5 | 6594.62 | -38.95 | -5515.25
| 11966 | 91.7 | 267.43 | 6592.72 | -43.15 | -5610.14
| 12060 | 91.94 | 268.26 | 6589.73 | -46.69 | -5704.02
| 12155 | 90.15 | 269.26 | 6588 | -48.74 | -5798.98
| 12250 | 91.08 | 268.94 | 6586.98 | -50.23 | -5893.96
| 12345 | 90.34 | 267.6 | 6585.8 | -53.1 | -5988.91
| 12440 | 89.35 | 267.56 | 6586.06 | -57.11 | -6083.82
| 12535 | 90 | 267.86 | 6586.6 | -60.91 | -6178.74
| 12621 | 90.83 | 265.54 | 6585.98 | -65.86 | -6264.59
| 12684 | 90.83 | 265.54 | 6585.06 | -70.76 | -6327.39

## Lookup (hidden)
North Reference | RetunValue | Grid Type | ReturnValue | Deviation Indicator | ReturnValue
| 3 |  | 5 |  | 4
True |  | SPCS-Colorado Central-NAD27 |  | Directional
Grid |  | SPCS-Colorado Central-NAD83 |  | High Angle
|  | SPCS-Colorado North-NAD27 |  | Horizontal
SPCS-Colorado North-NAD83
SPCS-Colorado South-NAD27
SPCS-Colorado South-NAD83
UTM-Zone 12 NAD27
UTM-Zone 12 NAD83
UTM-Zone 13 NAD27
UTM-Zone 13 NAD83