## Data
Header Information | measured depth (ft) | inclination (°) | azimuth (°) | true vertical depth (ft) | northing +N/-S (ft) | easting +E/-W (ft)
Operator Name | 0 | 0 | 180 | 0 | 0 | 0
KERR-MCGEE | 17 | 0 | 180 | 17 | 0 | 0
Operator Number | 117 | 0 | 180 | 117 | 0 | 0
47120 | 217 | 0 | 180 | 217 | 0 | 0
Well Name and Number | 317 | 0 | 180 | 317 | 0 | 0
SICKLER 27N-34HZ | 417 | 0 | 180 | 417 | 0 | 0
API Number (if available) | 517 | 0 | 180 | 517 | 0 | 0
| 617 | 0 | 180 | 617 | 0 | 0
Location: QQ SEC TWP RGE | 717 | 0 | 180 | 717 | 0 | 0
SWSE SEC.34-T2N-R67W | 817 | 0 | 180 | 817 | 0 | 0
Citing Type: Planned or Actual | 917 | 0 | 180 | 917 | 0 | 0
PLANNED | 1017 | 0 | 180 | 1017 | 0 | 0
Deviation Indicator | 1117 | 0 | 180 | 1117 | 0 | 0
Horizontal | 1158 | 0 | 180 | 1158 | 0 | 0
North Reference | 1217 | 0 | 180 | 1217 | 0 | 0
True | 1317 | 0 | 180 | 1317 | 0 | 0
Grid Type | 1320 | 0 | 180 | 1320 | 0 | 0
#VALUE! | 1417 | 1.94 | 180 | 1416.98 | -1.64 | 0
| 1517 | 3.94 | 180 | 1516.84 | -6.77 | 0
| 1617 | 5.94 | 180 | 1616.47 | -15.38 | 0
| 1717 | 7.94 | 180 | 1715.73 | -27.46 | 0
| 1817 | 9.94 | 180 | 1814.51 | -43 | 0
| 1917 | 11.94 | 180 | 1912.69 | -61.98 | 0
| 1920 | 12 | 180 | 1915.62 | -62.6 | 0
| 2017 | 12 | 180 | 2010.5 | -82.77 | 0
| 2117 | 12 | 180 | 2108.32 | -103.56 | 0
| 2217 | 12 | 180 | 2206.13 | -124.35 | 0
| 2317 | 12 | 180 | 2303.95 | -145.14 | 0
| 2417 | 12 | 180 | 2401.76 | -165.93 | 0
| 2517 | 12 | 180 | 2499.58 | -186.73 | 0
| 2617 | 12 | 180 | 2597.39 | -207.52 | 0
| 2717 | 12 | 180 | 2695.21 | -228.31 | 0
| 2817 | 12 | 180 | 2793.02 | -249.1 | 0
| 2917 | 12 | 180 | 2890.84 | -269.89 | 0
| 3017 | 12 | 180 | 2988.65 | -290.68 | 0
| 3117 | 12 | 180 | 3086.47 | -311.47 | 0
| 3217 | 12 | 180 | 3184.28 | -332.26 | 0
| 3317 | 12 | 180 | 3282.1 | -353.06 | 0
| 3417 | 12 | 180 | 3379.91 | -373.85 | 0
| 3517 | 12 | 180 | 3477.72 | -394.64 | 0
| 3617 | 12 | 180 | 3575.54 | -415.43 | 0
| 3717 | 12 | 180 | 3673.35 | -436.22 | 0
| 3817 | 12 | 180 | 3771.17 | -457.01 | 0
| 3917 | 12 | 180 | 3868.98 | -477.8 | 0
| 3958.93 | 12 | 180 | 3910 | -486.52 | 0
| 4017 | 12 | 180 | 3966.8 | -498.59 | 0
| 4117 | 12 | 180 | 4064.61 | -519.38 | 0
| 4217 | 12 | 180 | 4162.43 | -540.18 | 0
| 4317 | 12 | 180 | 4260.24 | -560.97 | 0
| 4417 | 12 | 180 | 4358.06 | -581.76 | 0
| 4517 | 12 | 180 | 4455.87 | -602.55 | 0
| 4530.42 | 12 | 180 | 4469 | -605.34 | 0
| 4617 | 12 | 180 | 4553.69 | -623.34 | 0
| 4717 | 12 | 180 | 4651.5 | -644.13 | 0
| 4817 | 12 | 180 | 4749.32 | -664.92 | 0
| 4917 | 12 | 180 | 4847.13 | -685.71 | 0
| 5017 | 12 | 180 | 4944.95 | -706.51 | 0
| 5117 | 12 | 180 | 5042.76 | -727.3 | 0
| 5217 | 12 | 180 | 5140.58 | -748.09 | 0
| 5317 | 12 | 180 | 5238.39 | -768.88 | 0
| 5417 | 12 | 180 | 5336.21 | -789.67 | 0
| 5517 | 12 | 180 | 5434.02 | -810.46 | 0
| 5586.5 | 12 | 180 | 5502 | -824.91 | 0
| 5617 | 11.39 | 180 | 5531.87 | -831.09 | 0
| 5717 | 9.39 | 180 | 5630.22 | -849.13 | 0
| 5817 | 7.39 | 180 | 5729.15 | -863.72 | 0
| 5917 | 5.39 | 180 | 5828.52 | -874.85 | 0
| 6017 | 3.39 | 180 | 5928.22 | -882.5 | 0
| 6117 | 1.39 | 180 | 6028.13 | -886.67 | 0
| 6186.5 | 0 | 359.908 | 6097.62 | -887.51 | 0
| 6217 | 0 | 359.908 | 6128.12 | -887.51 | 0
| 6317 | 0 | 359.908 | 6228.12 | -887.51 | 0
| 6417 | 0 | 359.908 | 6328.12 | -887.51 | 0
| 6517 | 0 | 359.908 | 6428.12 | -887.51 | 0
| 6617 | 0 | 359.908 | 6528.12 | -887.51 | 0
| 6717 | 0 | 359.908 | 6628.12 | -887.51 | 0
| 6805.92 | 0 | 359.908 | 6717.04 | -887.51 | 0
| 6817 | 0 | 359.908 | 6728.12 | -887.51 | 0
| 6905.92 | 0 | 359.908 | 6817.04 | -887.51 | 0
| 6917 | 1.108 | 359.908 | 6828.12 | -887.41 | 0
| 7017 | 11.108 | 359.908 | 6927.43 | -876.78 | -0.02
| 7117 | 21.108 | 359.908 | 7023.38 | -849.07 | -0.06
| 7217 | 31.108 | 359.908 | 7113.06 | -805.12 | -0.13
| 7317 | 41.108 | 359.908 | 7193.75 | -746.26 | -0.23
| 7377.27 | 47.135 | 359.908 | 7237 | -704.32 | -0.29
| 7417 | 51.108 | 359.908 | 7262.99 | -674.29 | -0.34
| 7487.93 | 58.201 | 359.908 | 7304 | -616.47 | -0.43
| 7517 | 61.108 | 359.908 | 7318.69 | -591.38 | -0.47
| 7617 | 71.108 | 359.908 | 7359.14 | -500.07 | -0.62
| 7683.63 | 77.771 | 359.908 | 7377 | -435.92 | -0.72
| 7717 | 81.108 | 359.908 | 7383.12 | -403.12 | -0.78
| 7807.02 | 90.11 | 359.908 | 7390 | -313.45 | -0.92
| 7817 | 90.11 | 359.908 | 7389.98 | -303.47 | -0.94
| 7917 | 90.11 | 359.908 | 7389.79 | -203.47 | -1.1
| 8017 | 90.11 | 359.908 | 7389.6 | -103.48 | -1.26
| 8117 | 90.11 | 359.908 | 7389.4 | -3.48 | -1.42
| 8217 | 90.11 | 359.908 | 7389.21 | 96.52 | -1.58
| 8317 | 90.11 | 359.908 | 7389.02 | 196.52 | -1.74
| 8417 | 90.11 | 359.908 | 7388.83 | 296.52 | -1.9
| 8517 | 90.11 | 359.908 | 7388.63 | 396.52 | -2.06
| 8617 | 90.11 | 359.908 | 7388.44 | 496.52 | -2.22
| 8717 | 90.11 | 359.908 | 7388.25 | 596.52 | -2.38
| 8817 | 90.11 | 359.908 | 7388.06 | 696.52 | -2.54
| 8917 | 90.11 | 359.908 | 7387.86 | 796.52 | -2.7
| 9017 | 90.11 | 359.908 | 7387.67 | 896.52 | -2.86
| 9117 | 90.11 | 359.908 | 7387.48 | 996.52 | -3.02
| 9217 | 90.11 | 359.908 | 7387.28 | 1096.52 | -3.18
| 9317 | 90.11 | 359.908 | 7387.09 | 1196.52 | -3.34
| 9417 | 90.11 | 359.908 | 7386.9 | 1296.52 | -3.5
| 9517 | 90.11 | 359.908 | 7386.71 | 1396.52 | -3.66
| 9617 | 90.11 | 359.908 | 7386.51 | 1496.52 | -3.82
| 9717 | 90.11 | 359.908 | 7386.32 | 1596.52 | -3.98
| 9817 | 90.11 | 359.908 | 7386.13 | 1696.52 | -4.14
| 9917 | 90.11 | 359.908 | 7385.94 | 1796.52 | -4.3
| 10017 | 90.11 | 359.908 | 7385.74 | 1896.52 | -4.46
| 10117 | 90.11 | 359.908 | 7385.55 | 1996.52 | -4.62
| 10217 | 90.11 | 359.908 | 7385.36 | 2096.52 | -4.78
| 10317 | 90.11 | 359.908 | 7385.17 | 2196.52 | -4.94
| 10417 | 90.11 | 359.908 | 7384.97 | 2296.52 | -5.11
| 10517 | 90.11 | 359.908 | 7384.78 | 2396.52 | -5.27
| 10617 | 90.11 | 359.908 | 7384.59 | 2496.52 | -5.43
| 10717 | 90.11 | 359.908 | 7384.4 | 2596.52 | -5.59
| 10817 | 90.11 | 359.908 | 7384.2 | 2696.52 | -5.75
| 10917 | 90.11 | 359.908 | 7384.01 | 2796.52 | -5.91
| 11017 | 90.11 | 359.908 | 7383.82 | 2896.52 | -6.07
| 11117 | 90.11 | 359.908 | 7383.63 | 2996.52 | -6.23
| 11217 | 90.11 | 359.908 | 7383.43 | 3096.51 | -6.39
| 11317 | 90.11 | 359.908 | 7383.24 | 3196.51 | -6.55
| 11417 | 90.11 | 359.908 | 7383.05 | 3296.51 | -6.71
| 11517 | 90.11 | 359.908 | 7382.86 | 3396.51 | -6.87
| 11617 | 90.11 | 359.908 | 7382.66 | 3496.51 | -7.03
| 11717 | 90.11 | 359.908 | 7382.47 | 3596.51 | -7.19
| 11817 | 90.11 | 359.908 | 7382.28 | 3696.51 | -7.35
| 11917 | 90.11 | 359.908 | 7382.09 | 3796.51 | -7.51
| 12017 | 90.11 | 359.908 | 7381.89 | 3896.51 | -7.67
| 12117 | 90.11 | 359.908 | 7381.7 | 3996.51 | -7.83
| 12217 | 90.11 | 359.908 | 7381.51 | 4096.51 | -7.99
| 12317 | 90.11 | 359.908 | 7381.32 | 4196.51 | -8.15
| 12417 | 90.11 | 359.908 | 7381.12 | 4296.51 | -8.31
| 12517 | 90.11 | 359.908 | 7380.93 | 4396.51 | -8.47
| 12617 | 90.11 | 359.908 | 7380.74 | 4496.51 | -8.63
| 12717 | 90.11 | 359.908 | 7380.55 | 4596.51 | -8.79
| 12817 | 90.11 | 359.908 | 7380.35 | 4696.51 | -8.95
| 12917 | 90.11 | 359.908 | 7380.16 | 4796.51 | -9.11
| 13000.52 | 90.11 | 359.908 | 7380 | 4880.03 | -9.25

## Lookup (hidden)
North Reference | RetunValue | Grid Type | ReturnValue | Deviation Indicator | ReturnValue
| 2 |  | 0 |  | 4
True |  | SPCS-Colorado Central-NAD27 |  | Directional
Grid |  | SPCS-Colorado Central-NAD83 |  | High Angle
|  | SPCS-Colorado North-NAD27 |  | Horizontal
SPCS-Colorado North-NAD83
SPCS-Colorado South-NAD27
SPCS-Colorado South-NAD83
UTM-Zone 12 NAD27
UTM-Zone 12 NAD83
UTM-Zone 13 NAD27
UTM-Zone 13 NAD83