## Data
Header Information | measured depth (ft) | inclination (°) | azimuth (°) | true vertical depth (ft) | northing +N/-S (ft) | easting +E/-W (ft)
Operator Name | 0 | 0 | 139.48 | 0 | 0 | 0
KERR-MCGEE | 17 | 0 | 139.48 | 17 | 0 | 0
Operator Number | 117 | 0 | 139.48 | 117 | 0 | 0
47120 | 217 | 0 | 139.48 | 217 | 0 | 0
Well Name and Number | 317 | 0 | 139.48 | 317 | 0 | 0
SICKLER 1N-34HZ | 417 | 0 | 139.48 | 417 | 0 | 0
API Number (if available) | 517 | 0 | 139.48 | 517 | 0 | 0
| 617 | 0 | 139.48 | 617 | 0 | 0
Location: QQ SEC TWP RGE | 717 | 0 | 139.48 | 717 | 0 | 0
SWSE SEC.34-T2N-R67W | 817 | 0 | 139.48 | 817 | 0 | 0
Citing Type: Planned or Actual | 917 | 0 | 139.48 | 917 | 0 | 0
PLANNED | 1017 | 0 | 139.48 | 1017 | 0 | 0
Deviation Indicator | 1117 | 0 | 139.48 | 1117 | 0 | 0
Horizontal | 1158 | 0 | 139.48 | 1158 | 0 | 0
North Reference | 1217 | 0 | 139.48 | 1217 | 0 | 0
True | 1317 | 0 | 139.48 | 1317 | 0 | 0
Grid Type | 1320 | 0 | 139.48 | 1320 | 0 | 0
#VALUE! | 1417 | 1.94 | 139.48 | 1416.98 | -1.25 | 1.07
| 1517 | 3.94 | 139.48 | 1516.84 | -5.15 | 4.4
| 1617 | 5.94 | 139.48 | 1616.47 | -11.69 | 9.99
| 1717 | 7.94 | 139.48 | 1715.73 | -20.88 | 17.84
| 1817 | 9.94 | 139.48 | 1814.51 | -32.69 | 27.94
| 1917 | 11.94 | 139.48 | 1912.69 | -47.12 | 40.27
| 2017 | 13.94 | 139.48 | 2010.14 | -64.14 | 54.82
| 2117 | 15.94 | 139.48 | 2106.76 | -83.74 | 71.57
| 2170 | 17 | 139.48 | 2157.58 | -95.16 | 81.33
| 2217 | 17 | 139.48 | 2202.53 | -105.6 | 90.26
| 2317 | 17 | 139.48 | 2298.16 | -127.83 | 109.25
| 2417 | 17 | 139.48 | 2393.79 | -150.05 | 128.25
| 2517 | 17 | 139.48 | 2489.42 | -172.28 | 147.24
| 2617 | 17 | 139.48 | 2585.05 | -194.51 | 166.24
| 2717 | 17 | 139.48 | 2680.68 | -216.73 | 185.24
| 2817 | 17 | 139.48 | 2776.31 | -238.96 | 204.23
| 2917 | 17 | 139.48 | 2871.94 | -261.18 | 223.23
| 3017 | 17 | 139.48 | 2967.57 | -283.41 | 242.22
| 3117 | 17 | 139.48 | 3063.2 | -305.63 | 261.22
| 3217 | 17 | 139.48 | 3158.83 | -327.86 | 280.22
| 3317 | 17 | 139.48 | 3254.46 | -350.08 | 299.21
| 3417 | 17 | 139.48 | 3350.1 | -372.31 | 318.21
| 3517 | 17 | 139.48 | 3445.73 | -394.53 | 337.2
| 3617 | 17 | 139.48 | 3541.36 | -416.76 | 356.2
| 3717 | 17 | 139.48 | 3636.99 | -438.99 | 375.19
| 3817 | 17 | 139.48 | 3732.62 | -461.21 | 394.19
| 3917 | 17 | 139.48 | 3828.25 | -483.44 | 413.19
| 4002.49 | 17 | 139.48 | 3910 | -502.44 | 429.42
| 4017 | 17 | 139.48 | 3923.88 | -505.66 | 432.18
| 4117 | 17 | 139.48 | 4019.51 | -527.89 | 451.18
| 4217 | 17 | 139.48 | 4115.14 | -550.11 | 470.17
| 4317 | 17 | 139.48 | 4210.77 | -572.34 | 489.17
| 4417 | 17 | 139.48 | 4306.4 | -594.56 | 508.16
| 4517 | 17 | 139.48 | 4402.03 | -616.79 | 527.16
| 4587.03 | 17 | 139.48 | 4469 | -632.35 | 540.46
| 4617 | 17 | 139.48 | 4497.66 | -639.02 | 546.16
| 4717 | 17 | 139.48 | 4593.29 | -661.24 | 565.15
| 4817 | 17 | 139.48 | 4688.92 | -683.47 | 584.15
| 4917 | 17 | 139.48 | 4784.55 | -705.69 | 603.14
| 5017 | 17 | 139.48 | 4880.18 | -727.92 | 622.14
| 5117 | 17 | 139.48 | 4975.81 | -750.14 | 641.14
| 5217 | 17 | 139.48 | 5071.44 | -772.37 | 660.13
| 5317 | 17 | 139.48 | 5167.07 | -794.59 | 679.13
| 5417 | 17 | 139.48 | 5262.7 | -816.82 | 698.12
| 5472.73 | 17 | 139.48 | 5316 | -829.21 | 708.71
| 5517 | 16.115 | 139.48 | 5358.43 | -838.8 | 716.91
| 5617 | 14.115 | 139.48 | 5454.97 | -858.62 | 733.85
| 5717 | 12.115 | 139.48 | 5552.36 | -875.86 | 748.59
| 5817 | 10.115 | 139.48 | 5650.48 | -890.52 | 761.11
| 5917 | 8.115 | 139.48 | 5749.21 | -902.56 | 771.4
| 6017 | 6.115 | 139.48 | 5848.43 | -911.97 | 779.45
| 6117 | 4.115 | 139.48 | 5948.03 | -918.75 | 785.24
| 6217 | 2.115 | 139.48 | 6047.88 | -922.88 | 788.77
| 6317 | 0.115 | 139.48 | 6147.85 | -924.36 | 790.03
| 6322.73 | 0 | 359.931 | 6153.58 | -924.36 | 790.04
| 6417 | 0 | 359.931 | 6247.85 | -924.36 | 790.04
| 6517 | 0 | 359.931 | 6347.85 | -924.36 | 790.04
| 6617 | 0 | 359.931 | 6447.85 | -924.36 | 790.04
| 6717 | 0 | 359.931 | 6547.85 | -924.36 | 790.04
| 6817 | 0 | 359.931 | 6647.85 | -924.36 | 790.04
| 6886.19 | 0 | 359.931 | 6717.04 | -924.36 | 790.04
| 6917 | 0 | 359.931 | 6747.85 | -924.36 | 790.04
| 6986.19 | 0 | 359.931 | 6817.04 | -924.36 | 790.04
| 7017 | 3.081 | 359.931 | 6847.84 | -923.53 | 790.04
| 7117 | 13.081 | 359.931 | 6946.72 | -909.5 | 790.02
| 7217 | 23.081 | 359.931 | 7041.66 | -878.5 | 789.98
| 7317 | 33.081 | 359.931 | 7129.78 | -831.49 | 789.93
| 7417 | 43.081 | 359.931 | 7208.39 | -769.89 | 789.85
| 7457.54 | 47.135 | 359.931 | 7237 | -741.17 | 789.82
| 7517 | 53.081 | 359.931 | 7275.11 | -695.57 | 789.76
| 7568.2 | 58.201 | 359.931 | 7304 | -653.32 | 789.71
| 7617 | 63.081 | 359.931 | 7327.92 | -610.8 | 789.66
| 7717 | 73.081 | 359.931 | 7365.2 | -518.15 | 789.55
| 7763.9 | 77.771 | 359.931 | 7377 | -472.77 | 789.49
| 7817 | 83.081 | 359.931 | 7385.83 | -420.43 | 789.43
| 7888.4 | 90.221 | 359.931 | 7390 | -349.2 | 789.34
| 7917 | 90.221 | 359.931 | 7389.89 | -320.6 | 789.31
| 8017 | 90.221 | 359.931 | 7389.5 | -220.6 | 789.19
| 8117 | 90.221 | 359.931 | 7389.12 | -120.6 | 789.06
| 8217 | 90.221 | 359.931 | 7388.73 | -20.6 | 788.94
| 8317 | 90.221 | 359.931 | 7388.35 | 79.4 | 788.82
| 8417 | 90.221 | 359.931 | 7387.96 | 179.4 | 788.7
| 8517 | 90.221 | 359.931 | 7387.58 | 279.4 | 788.58
| 8617 | 90.221 | 359.931 | 7387.19 | 379.4 | 788.46
| 8717 | 90.221 | 359.931 | 7386.81 | 479.4 | 788.34
| 8817 | 90.221 | 359.931 | 7386.42 | 579.4 | 788.21
| 8917 | 90.221 | 359.931 | 7386.04 | 679.4 | 788.09
| 9017 | 90.221 | 359.931 | 7385.65 | 779.39 | 787.97
| 9117 | 90.221 | 359.931 | 7385.27 | 879.39 | 787.85
| 9217 | 90.221 | 359.931 | 7384.88 | 979.39 | 787.73
| 9317 | 90.221 | 359.931 | 7384.5 | 1079.39 | 787.61
| 9417 | 90.221 | 359.931 | 7384.11 | 1179.39 | 787.49
| 9517 | 90.221 | 359.931 | 7383.73 | 1279.39 | 787.37
| 9617 | 90.221 | 359.931 | 7383.34 | 1379.39 | 787.24
| 9717 | 90.221 | 359.931 | 7382.96 | 1479.39 | 787.12
| 9817 | 90.221 | 359.931 | 7382.57 | 1579.39 | 787
| 9917 | 90.221 | 359.931 | 7382.19 | 1679.39 | 786.88
| 10017 | 90.221 | 359.931 | 7381.8 | 1779.39 | 786.76
| 10117 | 90.221 | 359.931 | 7381.42 | 1879.39 | 786.64
| 10217 | 90.221 | 359.931 | 7381.03 | 1979.39 | 786.52
| 10317 | 90.221 | 359.931 | 7380.65 | 2079.38 | 786.4
| 10417 | 90.221 | 359.931 | 7380.26 | 2179.38 | 786.27
| 10517 | 90.221 | 359.931 | 7379.88 | 2279.38 | 786.15
| 10617 | 90.221 | 359.931 | 7379.49 | 2379.38 | 786.03
| 10717 | 90.221 | 359.931 | 7379.11 | 2479.38 | 785.91
| 10817 | 90.221 | 359.931 | 7378.72 | 2579.38 | 785.79
| 10917 | 90.221 | 359.931 | 7378.34 | 2679.38 | 785.67
| 11017 | 90.221 | 359.931 | 7377.95 | 2779.38 | 785.55
| 11117 | 90.221 | 359.931 | 7377.57 | 2879.38 | 785.43
| 11217 | 90.221 | 359.931 | 7377.18 | 2979.38 | 785.3
| 11317 | 90.221 | 359.931 | 7376.8 | 3079.38 | 785.18
| 11417 | 90.221 | 359.931 | 7376.41 | 3179.38 | 785.06
| 11517 | 90.221 | 359.931 | 7376.03 | 3279.37 | 784.94
| 11617 | 90.221 | 359.931 | 7375.64 | 3379.37 | 784.82
| 11717 | 90.221 | 359.931 | 7375.26 | 3479.37 | 784.7
| 11817 | 90.221 | 359.931 | 7374.87 | 3579.37 | 784.58
| 11917 | 90.221 | 359.931 | 7374.49 | 3679.37 | 784.46
| 12017 | 90.221 | 359.931 | 7374.1 | 3779.37 | 784.33
| 12117 | 90.221 | 359.931 | 7373.72 | 3879.37 | 784.21
| 12217 | 90.221 | 359.931 | 7373.33 | 3979.37 | 784.09
| 12317 | 90.221 | 359.931 | 7372.95 | 4079.37 | 783.97
| 12417 | 90.221 | 359.931 | 7372.56 | 4179.37 | 783.85
| 12517 | 90.221 | 359.931 | 7372.18 | 4279.37 | 783.73
| 12617 | 90.221 | 359.931 | 7371.79 | 4379.37 | 783.61
| 12717 | 90.221 | 359.931 | 7371.41 | 4479.36 | 783.49
| 12817 | 90.221 | 359.931 | 7371.02 | 4579.36 | 783.36
| 12917 | 90.221 | 359.931 | 7370.64 | 4679.36 | 783.24
| 13017 | 90.221 | 359.931 | 7370.25 | 4779.36 | 783.12
| 13082.78 | 90.221 | 359.931 | 7370 | 4845.15 | 783.04

## Lookup (hidden)
North Reference | RetunValue | Grid Type | ReturnValue | Deviation Indicator | ReturnValue
| 2 |  | 0 |  | 4
True |  | SPCS-Colorado Central-NAD27 |  | Directional
Grid |  | SPCS-Colorado Central-NAD83 |  | High Angle
|  | SPCS-Colorado North-NAD27 |  | Horizontal
SPCS-Colorado North-NAD83
SPCS-Colorado South-NAD27
SPCS-Colorado South-NAD83
UTM-Zone 12 NAD27
UTM-Zone 12 NAD83
UTM-Zone 13 NAD27
UTM-Zone 13 NAD83