## Data
Header Information | measured depth (ft) | inclination (°) | azimuth (°) | true vertical depth (ft) | northing +N/-S (ft) | easting +E/-W (ft)
Operator Name | 100 | 0 | 0 | 100 | 0 | 0
CAERUS OIL AND GAS LLC | 200 | 0 | 0 | 200 | 0 | 0
Operator Number | 300 | 3 | 42.38 | 300 | 1.9 | 1.8
10456 | 400 | 6 | 42.38 | 399.6 | 7.7 | 7.1
Well Name and Number | 500 | 9 | 42.38 | 498.8 | 17.4 | 15.8
ISLAND RANCH 23A-13 | 600 | 12 | 42.38 | 597.1 | 30.8 | 28.1
API Number (if available) | 700 | 15 | 42.38 | 694.3 | 48.1 | 43.9
| 800 | 18 | 42.38 | 790.2 | 69.1 | 63
Location: QQ SEC TWP RGE | 900 | 21 | 42.38 | 884.4 | 93.7 | 85.5
S13-T7S-R96W | 1000 | 24 | 42.38 | 976.8 | 122 | 111.3
Citing Type: Planned or Actual | 1100 | 27 | 42.38 | 1067.1 | 153.8 | 140.3
PLANNED | 1194.3 | 29.83 | 42.38 | 1149.9 | 186.9 | 170.5
Deviation Indicator | 1200 | 29.83 | 42.38 | 1154.9 | 189 | 172.5
Directional | 1300 | 29.83 | 42.38 | 1241.7 | 225.8 | 206
North Reference | 1400 | 29.83 | 42.38 | 1328.4 | 262.5 | 239.5
True | 1500 | 29.83 | 42.38 | 1415.2 | 299.2 | 273
Grid Type | 1600 | 29.83 | 42.38 | 1501.9 | 336 | 306.6
#VALUE! | 1700 | 29.83 | 42.38 | 1588.7 | 372.7 | 340.1
| 1800 | 29.83 | 42.38 | 1675.4 | 409.5 | 373.6
| 1900 | 29.83 | 42.38 | 1762.2 | 446.2 | 407.1
| 2000 | 29.83 | 42.38 | 1849 | 482.9 | 440.7
| 2100 | 29.83 | 42.38 | 1935.7 | 519.7 | 474.2
| 2200 | 29.83 | 42.38 | 2022.5 | 556.4 | 507.7
| 2300 | 29.83 | 42.38 | 2109.2 | 593.2 | 541.2
| 2400 | 29.83 | 42.38 | 2196 | 629.9 | 574.8
| 2500 | 29.83 | 42.38 | 2282.7 | 666.7 | 608.3
| 2600 | 29.83 | 42.38 | 2369.5 | 703.4 | 641.8
| 2700 | 29.83 | 42.38 | 2456.2 | 740.1 | 675.3
| 2800 | 29.83 | 42.38 | 2543 | 776.9 | 708.9
| 2900 | 29.83 | 42.38 | 2629.7 | 813.6 | 742.4
| 3000 | 29.83 | 42.38 | 2716.5 | 850.4 | 775.9
| 3100 | 29.83 | 42.38 | 2803.2 | 887.1 | 809.4
| 3200 | 29.83 | 42.38 | 2890 | 923.9 | 843
| 3300 | 29.83 | 42.38 | 2976.7 | 960.6 | 876.5
| 3361.5 | 29.83 | 42.38 | 3030.1 | 983.2 | 897.1
| 3400 | 28.67 | 42.38 | 3063.7 | 997.1 | 909.8
| 3500 | 25.67 | 42.38 | 3152.6 | 1030.8 | 940.6
| 3600 | 22.67 | 42.38 | 3243.9 | 1061.1 | 968.2
| 3700 | 19.67 | 42.38 | 3337.1 | 1087.7 | 992.5
| 3800 | 16.67 | 42.38 | 3432.1 | 1110.8 | 1013.5
| 3900 | 13.67 | 42.38 | 3528.6 | 1130.1 | 1031.2
| 4000 | 10.67 | 42.38 | 3626.3 | 1145.7 | 1045.4
| 4100 | 7.67 | 42.38 | 3725.1 | 1157.5 | 1056.1
| 4200 | 4.67 | 42.38 | 3824.5 | 1165.4 | 1063.4
| 4300 | 1.67 | 42.38 | 3924.3 | 1169.5 | 1067.1
| 4355.7 | 0 | 0 | 3980 | 1170.1 | 1067.6
| 4400 | 0 | 0 | 4024.3 | 1170.1 | 1067.6
| 4500 | 0 | 0 | 4124.3 | 1170.1 | 1067.6
| 4600 | 0 | 0 | 4224.3 | 1170.1 | 1067.6
| 4700 | 0 | 0 | 4324.3 | 1170.1 | 1067.6
| 4800 | 0 | 0 | 4424.3 | 1170.1 | 1067.6
| 4900 | 0 | 0 | 4524.3 | 1170.1 | 1067.6
| 5000 | 0 | 0 | 4624.3 | 1170.1 | 1067.6
| 5100 | 0 | 0 | 4724.3 | 1170.1 | 1067.6
| 5200 | 0 | 0 | 4824.3 | 1170.1 | 1067.6
| 5300 | 0 | 0 | 4924.3 | 1170.1 | 1067.6
| 5400 | 0 | 0 | 5024.3 | 1170.1 | 1067.6
| 5500 | 0 | 0 | 5124.3 | 1170.1 | 1067.6
| 5600 | 0 | 0 | 5224.3 | 1170.1 | 1067.6
| 5700 | 0 | 0 | 5324.3 | 1170.1 | 1067.6
| 5800 | 0 | 0 | 5424.3 | 1170.1 | 1067.6
| 5900 | 0 | 0 | 5524.3 | 1170.1 | 1067.6
| 6000 | 0 | 0 | 5624.3 | 1170.1 | 1067.6
| 6100 | 0 | 0 | 5724.3 | 1170.1 | 1067.6
| 6200 | 0 | 0 | 5824.3 | 1170.1 | 1067.6
| 6230.7 | 0 | 0 | 5855 | 1170.1 | 1067.6

## Lookup (hidden)
North Reference | RetunValue | Grid Type | ReturnValue | Deviation Indicator | ReturnValue
| 2 |  | 0 |  | 2
True |  | SPCS-Colorado Central-NAD27 |  | Directional
Grid |  | SPCS-Colorado Central-NAD83 |  | High Angle
|  | SPCS-Colorado North-NAD27 |  | Horizontal
SPCS-Colorado North-NAD83
SPCS-Colorado South-NAD27
SPCS-Colorado South-NAD83
UTM-Zone 12 NAD27
UTM-Zone 12 NAD83
UTM-Zone 13 NAD27
UTM-Zone 13 NAD83