## Data
Header Information | measured depth (ft) | inclination (°) | azimuth (°) | true vertical depth (ft) | northing +N/-S (ft) | easting +E/-W (ft)
Operator Name | 0 | 0 | 129.7 | 0 | 0 | 0
KERR-MCGEE | 17 | 0 | 129.7 | 17 | 0 | 0
Operator Number | 117 | 0 | 129.7 | 117 | 0 | 0
47120 | 217 | 0 | 129.7 | 217 | 0 | 0
Well Name and Number | 317 | 0 | 129.7 | 317 | 0 | 0
SICKLER 26C-34HZ | 417 | 0 | 129.7 | 417 | 0 | 0
API Number (if available) | 517 | 0 | 129.7 | 517 | 0 | 0
| 617 | 0 | 129.7 | 617 | 0 | 0
Location: QQ SEC TWP RGE | 717 | 0 | 129.7 | 717 | 0 | 0
SWSE SEC.34-T2N-R67W | 817 | 0 | 129.7 | 817 | 0 | 0
Citing Type: Planned or Actual | 917 | 0 | 129.7 | 917 | 0 | 0
PLANNED | 1017 | 0 | 129.7 | 1017 | 0 | 0
Deviation Indicator | 1117 | 0 | 129.7 | 1117 | 0 | 0
Horizontal | 1158 | 0 | 129.7 | 1158 | 0 | 0
North Reference | 1217 | 0 | 129.7 | 1217 | 0 | 0
True | 1317 | 0 | 129.7 | 1317 | 0 | 0
Grid Type | 1320 | 0 | 129.7 | 1320 | 0 | 0
#VALUE! | 1417 | 1.94 | 129.7 | 1416.98 | -1.05 | 1.26
| 1517 | 3.94 | 129.7 | 1516.84 | -4.32 | 5.21
| 1617 | 5.94 | 129.7 | 1616.47 | -9.83 | 11.83
| 1717 | 7.94 | 129.7 | 1715.73 | -17.54 | 21.13
| 1817 | 9.94 | 129.7 | 1814.51 | -27.47 | 33.09
| 1917 | 11.94 | 129.7 | 1912.69 | -39.59 | 47.69
| 2017 | 13.94 | 129.7 | 2010.14 | -53.89 | 64.92
| 2117 | 15.94 | 129.7 | 2106.76 | -70.36 | 84.75
| 2217 | 17.94 | 129.7 | 2202.41 | -88.97 | 107.17
| 2317 | 19.94 | 129.7 | 2297 | -109.7 | 132.14
| 2320 | 20 | 129.7 | 2299.82 | -110.36 | 132.93
| 2417 | 20 | 129.7 | 2390.97 | -131.55 | 158.45
| 2517 | 20 | 129.7 | 2484.93 | -153.4 | 184.77
| 2617 | 20 | 129.7 | 2578.9 | -175.24 | 211.08
| 2717 | 20 | 129.7 | 2672.87 | -197.09 | 237.4
| 2817 | 20 | 129.7 | 2766.84 | -218.94 | 263.71
| 2917 | 20 | 129.7 | 2860.81 | -240.79 | 290.03
| 3017 | 20 | 129.7 | 2954.78 | -262.63 | 316.34
| 3117 | 20 | 129.7 | 3048.75 | -284.48 | 342.66
| 3217 | 20 | 129.7 | 3142.72 | -306.33 | 368.97
| 3317 | 20 | 129.7 | 3236.69 | -328.17 | 395.29
| 3417 | 20 | 129.7 | 3330.66 | -350.02 | 421.6
| 3517 | 20 | 129.7 | 3424.63 | -371.87 | 447.92
| 3617 | 20 | 129.7 | 3518.6 | -393.72 | 474.23
| 3717 | 20 | 129.7 | 3612.57 | -415.56 | 500.55
| 3817 | 20 | 129.7 | 3706.54 | -437.41 | 526.86
| 3917 | 20 | 129.7 | 3800.5 | -459.26 | 553.18
| 4017 | 20 | 129.7 | 3894.47 | -481.1 | 579.49
| 4030.33 | 20 | 129.7 | 3907 | -484.02 | 583
| 4117 | 20 | 129.7 | 3988.44 | -502.95 | 605.81
| 4217 | 20 | 129.7 | 4082.41 | -524.8 | 632.12
| 4317 | 20 | 129.7 | 4176.38 | -546.65 | 658.44
| 4417 | 20 | 129.7 | 4270.35 | -568.49 | 684.75
| 4517 | 20 | 129.7 | 4364.32 | -590.34 | 711.07
| 4617 | 20 | 129.7 | 4458.29 | -612.19 | 737.38
| 4625.21 | 20 | 129.7 | 4466 | -613.98 | 739.54
| 4717 | 20 | 129.7 | 4552.26 | -634.03 | 763.7
| 4817 | 20 | 129.7 | 4646.23 | -655.88 | 790.01
| 4917 | 20 | 129.7 | 4740.2 | -677.73 | 816.33
| 5017 | 20 | 129.7 | 4834.17 | -699.58 | 842.64
| 5117 | 20 | 129.7 | 4928.14 | -721.42 | 868.96
| 5217 | 20 | 129.7 | 5022.11 | -743.27 | 895.27
| 5317 | 20 | 129.7 | 5116.07 | -765.12 | 921.59
| 5417 | 20 | 129.7 | 5210.04 | -786.96 | 947.9
| 5517 | 20 | 129.7 | 5304.01 | -808.81 | 974.22
| 5617 | 20 | 129.7 | 5397.98 | -830.66 | 1000.53
| 5627.66 | 20 | 129.7 | 5408 | -832.99 | 1003.34
| 5717 | 18.213 | 129.7 | 5492.41 | -851.67 | 1025.84
| 5817 | 16.213 | 129.7 | 5587.93 | -870.57 | 1048.61
| 5917 | 14.213 | 129.7 | 5684.42 | -887.33 | 1068.79
| 6017 | 12.213 | 129.7 | 5781.77 | -901.93 | 1086.38
| 6117 | 10.213 | 129.7 | 5879.85 | -914.35 | 1101.34
| 6217 | 8.213 | 129.7 | 5978.56 | -924.58 | 1113.66
| 6317 | 6.213 | 129.7 | 6077.76 | -932.6 | 1123.32
| 6417 | 4.213 | 129.7 | 6177.34 | -938.4 | 1130.31
| 6517 | 2.213 | 129.7 | 6277.18 | -941.98 | 1134.62
| 6617 | 0.213 | 129.7 | 6377.15 | -943.33 | 1136.25
| 6627.66 | 0 | 359.923 | 6387.82 | -943.35 | 1136.27
| 6717 | 0 | 359.923 | 6477.15 | -943.35 | 1136.27
| 6817 | 0 | 359.923 | 6577.15 | -943.35 | 1136.27
| 6917 | 0 | 359.923 | 6677.15 | -943.35 | 1136.27
| 7017 | 0 | 359.923 | 6777.15 | -943.35 | 1136.27
| 7117 | 0 | 359.923 | 6877.15 | -943.35 | 1136.27
| 7167.9 | 0 | 359.923 | 6928.05 | -943.35 | 1136.27
| 7217 | 0 | 359.923 | 6977.15 | -943.35 | 1136.27
| 7267.9 | 0 | 359.923 | 7028.06 | -943.35 | 1136.27
| 7317 | 4.91 | 359.923 | 7077.09 | -941.24 | 1136.26
| 7417 | 14.91 | 359.923 | 7175.48 | -924.06 | 1136.24
| 7478.56 | 21.066 | 359.923 | 7234 | -905.05 | 1136.21
| 7517 | 24.91 | 359.923 | 7269.38 | -890.05 | 1136.19
| 7552.39 | 28.449 | 359.923 | 7301 | -874.16 | 1136.17
| 7617 | 34.91 | 359.923 | 7355.95 | -840.24 | 1136.13
| 7639.32 | 37.142 | 359.923 | 7374 | -827.12 | 1136.11
| 7717 | 44.91 | 359.923 | 7432.56 | -776.17 | 1136.04
| 7740.71 | 47.281 | 359.923 | 7449 | -759.09 | 1136.02
| 7817 | 54.91 | 359.923 | 7496.88 | -699.76 | 1135.94
| 7917 | 64.91 | 359.923 | 7546.95 | -613.35 | 1135.82
| 7994.59 | 72.669 | 359.923 | 7575 | -541.07 | 1135.72
| 8017 | 74.91 | 359.923 | 7581.26 | -519.55 | 1135.69
| 8092.05 | 82.415 | 359.923 | 7596 | -446.02 | 1135.59
| 8117 | 84.91 | 359.923 | 7598.75 | -421.22 | 1135.56
| 8171.21 | 90.331 | 359.923 | 7601 | -367.08 | 1135.49
| 8217 | 90.331 | 359.923 | 7600.74 | -321.29 | 1135.43
| 8317 | 90.331 | 359.923 | 7600.16 | -221.29 | 1135.29
| 8417 | 90.331 | 359.923 | 7599.58 | -121.29 | 1135.16
| 8517 | 90.331 | 359.923 | 7599.01 | -21.3 | 1135.02
| 8617 | 90.331 | 359.923 | 7598.43 | 78.7 | 1134.88
| 8717 | 90.331 | 359.923 | 7597.85 | 178.7 | 1134.75
| 8817 | 90.331 | 359.923 | 7597.27 | 278.7 | 1134.61
| 8917 | 90.331 | 359.923 | 7596.7 | 378.7 | 1134.48
| 9017 | 90.331 | 359.923 | 7596.12 | 478.69 | 1134.34
| 9117 | 90.331 | 359.923 | 7595.54 | 578.69 | 1134.21
| 9217 | 90.331 | 359.923 | 7594.96 | 678.69 | 1134.07
| 9317 | 90.331 | 359.923 | 7594.39 | 778.69 | 1133.94
| 9417 | 90.331 | 359.923 | 7593.81 | 878.69 | 1133.8
| 9517 | 90.331 | 359.923 | 7593.23 | 978.69 | 1133.67
| 9617 | 90.331 | 359.923 | 7592.65 | 1078.68 | 1133.53
| 9717 | 90.331 | 359.923 | 7592.07 | 1178.68 | 1133.4
| 9817 | 90.331 | 359.923 | 7591.5 | 1278.68 | 1133.26
| 9917 | 90.331 | 359.923 | 7590.92 | 1378.68 | 1133.13
| 10017 | 90.331 | 359.923 | 7590.34 | 1478.68 | 1132.99
| 10117 | 90.331 | 359.923 | 7589.76 | 1578.68 | 1132.86
| 10217 | 90.331 | 359.923 | 7589.19 | 1678.67 | 1132.72
| 10317 | 90.331 | 359.923 | 7588.61 | 1778.67 | 1132.59
| 10417 | 90.331 | 359.923 | 7588.03 | 1878.67 | 1132.45
| 10517 | 90.331 | 359.923 | 7587.45 | 1978.67 | 1132.32
| 10617 | 90.331 | 359.923 | 7586.88 | 2078.67 | 1132.18
| 10717 | 90.331 | 359.923 | 7586.3 | 2178.66 | 1132.05
| 10817 | 90.331 | 359.923 | 7585.72 | 2278.66 | 1131.91
| 10917 | 90.331 | 359.923 | 7585.14 | 2378.66 | 1131.78
| 11017 | 90.331 | 359.923 | 7584.57 | 2478.66 | 1131.64
| 11117 | 90.331 | 359.923 | 7583.99 | 2578.66 | 1131.51
| 11217 | 90.331 | 359.923 | 7583.41 | 2678.66 | 1131.37
| 11317 | 90.331 | 359.923 | 7582.83 | 2778.65 | 1131.24
| 11417 | 90.331 | 359.923 | 7582.25 | 2878.65 | 1131.1
| 11517 | 90.331 | 359.923 | 7581.68 | 2978.65 | 1130.96
| 11617 | 90.331 | 359.923 | 7581.1 | 3078.65 | 1130.83
| 11717 | 90.331 | 359.923 | 7580.52 | 3178.65 | 1130.69
| 11817 | 90.331 | 359.923 | 7579.94 | 3278.65 | 1130.56
| 11917 | 90.331 | 359.923 | 7579.37 | 3378.64 | 1130.42
| 12017 | 90.331 | 359.923 | 7578.79 | 3478.64 | 1130.29
| 12117 | 90.331 | 359.923 | 7578.21 | 3578.64 | 1130.15
| 12217 | 90.331 | 359.923 | 7577.63 | 3678.64 | 1130.02
| 12317 | 90.331 | 359.923 | 7577.06 | 3778.64 | 1129.88
| 12417 | 90.331 | 359.923 | 7576.48 | 3878.64 | 1129.75
| 12517 | 90.331 | 359.923 | 7575.9 | 3978.63 | 1129.61
| 12617 | 90.331 | 359.923 | 7575.32 | 4078.63 | 1129.48
| 12717 | 90.331 | 359.923 | 7574.75 | 4178.63 | 1129.34
| 12817 | 90.331 | 359.923 | 7574.17 | 4278.63 | 1129.21
| 12917 | 90.331 | 359.923 | 7573.59 | 4378.63 | 1129.07
| 13017 | 90.331 | 359.923 | 7573.01 | 4478.62 | 1128.94
| 13117 | 90.331 | 359.923 | 7572.43 | 4578.62 | 1128.8
| 13217 | 90.331 | 359.923 | 7571.86 | 4678.62 | 1128.67
| 13317 | 90.331 | 359.923 | 7571.28 | 4778.62 | 1128.53
| 13365.33 | 90.331 | 359.923 | 7571 | 4826.95 | 1128.47

## Lookup (hidden)
North Reference | RetunValue | Grid Type | ReturnValue | Deviation Indicator | ReturnValue
| 2 |  | 0 |  | 4
True |  | SPCS-Colorado Central-NAD27 |  | Directional
Grid |  | SPCS-Colorado Central-NAD83 |  | High Angle
|  | SPCS-Colorado North-NAD27 |  | Horizontal
SPCS-Colorado North-NAD83
SPCS-Colorado South-NAD27
SPCS-Colorado South-NAD83
UTM-Zone 12 NAD27
UTM-Zone 12 NAD83
UTM-Zone 13 NAD27
UTM-Zone 13 NAD83