## Data
Header Information | measured depth (ft) | inclination (°) | azimuth (°) | true vertical depth (ft) | northing +N/-S (ft) | easting +E/-W (ft)
Operator Name | 0 | 0 | 155.21 | 0 | 0 | 0
KERR-MCGEE | 17 | 0 | 155.21 | 17 | 0 | 0
Operator Number | 117 | 0 | 155.21 | 117 | 0 | 0
47120 | 217 | 0 | 155.21 | 217 | 0 | 0
Well Name and Number | 317 | 0 | 155.21 | 317 | 0 | 0
SICKLER 27C-34HZ | 417 | 0 | 155.21 | 417 | 0 | 0
API Number (if available) | 517 | 0 | 155.21 | 517 | 0 | 0
| 617 | 0 | 155.21 | 617 | 0 | 0
Location: QQ SEC TWP RGE | 717 | 0 | 155.21 | 717 | 0 | 0
SWSE SEC.34-T2N-R67W | 817 | 0 | 155.21 | 817 | 0 | 0
Citing Type: Planned or Actual | 917 | 0 | 155.21 | 917 | 0 | 0
PLANNED | 1017 | 0 | 155.21 | 1017 | 0 | 0
Deviation Indicator | 1117 | 0 | 155.21 | 1117 | 0 | 0
Horizontal | 1158 | 0 | 155.21 | 1158 | 0 | 0
North Reference | 1217 | 0 | 155.21 | 1217 | 0 | 0
True | 1317 | 0 | 155.21 | 1317 | 0 | 0
Grid Type | 1320 | 0 | 155.21 | 1320 | 0 | 0
#VALUE! | 1417 | 1.94 | 155.21 | 1416.98 | -1.49 | 0.69
| 1517 | 3.94 | 155.21 | 1516.84 | -6.15 | 2.84
| 1617 | 5.94 | 155.21 | 1616.47 | -13.96 | 6.45
| 1717 | 7.94 | 155.21 | 1715.73 | -24.93 | 11.52
| 1817 | 9.94 | 155.21 | 1814.51 | -39.04 | 18.03
| 1917 | 11.94 | 155.21 | 1912.69 | -56.27 | 25.99
| 2017 | 13.94 | 155.21 | 2010.14 | -76.6 | 35.38
| 2070 | 15 | 155.21 | 2061.46 | -88.62 | 40.93
| 2117 | 15 | 155.21 | 2106.86 | -99.66 | 46.03
| 2217 | 15 | 155.21 | 2203.45 | -123.16 | 56.88
| 2317 | 15 | 155.21 | 2300.05 | -146.66 | 67.73
| 2417 | 15 | 155.21 | 2396.64 | -170.15 | 78.59
| 2517 | 15 | 155.21 | 2493.23 | -193.65 | 89.44
| 2617 | 15 | 155.21 | 2589.82 | -217.15 | 100.29
| 2717 | 15 | 155.21 | 2686.42 | -240.65 | 111.14
| 2817 | 15 | 155.21 | 2783.01 | -264.14 | 121.99
| 2917 | 15 | 155.21 | 2879.6 | -287.64 | 132.85
| 3017 | 15 | 155.21 | 2976.19 | -311.14 | 143.7
| 3117 | 15 | 155.21 | 3072.79 | -334.63 | 154.55
| 3217 | 15 | 155.21 | 3169.38 | -358.13 | 165.4
| 3317 | 15 | 155.21 | 3265.97 | -381.63 | 176.26
| 3417 | 15 | 155.21 | 3362.56 | -405.12 | 187.11
| 3517 | 15 | 155.21 | 3459.16 | -428.62 | 197.96
| 3617 | 15 | 155.21 | 3555.75 | -452.12 | 208.81
| 3717 | 15 | 155.21 | 3652.34 | -475.61 | 219.66
| 3817 | 15 | 155.21 | 3748.93 | -499.11 | 230.52
| 3917 | 15 | 155.21 | 3845.53 | -522.61 | 241.37
| 3990.99 | 15 | 155.21 | 3917 | -539.99 | 249.4
| 4017 | 15 | 155.21 | 3942.12 | -546.1 | 252.22
| 4117 | 15 | 155.21 | 4038.71 | -569.6 | 263.07
| 4217 | 15 | 155.21 | 4135.3 | -593.1 | 273.92
| 4317 | 15 | 155.21 | 4231.9 | -616.6 | 284.78
| 4417 | 15 | 155.21 | 4328.49 | -640.09 | 295.63
| 4517 | 15 | 155.21 | 4425.08 | -663.59 | 306.48
| 4569.71 | 15 | 155.21 | 4476 | -675.98 | 312.2
| 4617 | 15 | 155.21 | 4521.68 | -687.09 | 317.33
| 4717 | 15 | 155.21 | 4618.27 | -710.58 | 328.19
| 4817 | 15 | 155.21 | 4714.86 | -734.08 | 339.04
| 4917 | 15 | 155.21 | 4811.45 | -757.58 | 349.89
| 5017 | 15 | 155.21 | 4908.05 | -781.07 | 360.74
| 5117 | 15 | 155.21 | 5004.64 | -804.57 | 371.59
| 5178.46 | 15 | 155.21 | 5064 | -819.01 | 378.26
| 5217 | 14.229 | 155.21 | 5101.3 | -827.84 | 382.34
| 5317 | 12.229 | 155.21 | 5198.64 | -848.61 | 391.94
| 5417 | 10.229 | 155.21 | 5296.72 | -866.29 | 400.1
| 5517 | 8.229 | 155.21 | 5395.42 | -880.85 | 406.82
| 5617 | 6.229 | 155.21 | 5494.62 | -892.28 | 412.1
| 5717 | 4.229 | 155.21 | 5594.2 | -900.55 | 415.92
| 5817 | 2.229 | 155.21 | 5694.03 | -905.66 | 418.28
| 5917 | 0.229 | 155.21 | 5794.01 | -907.61 | 419.18
| 5928.46 | 0 | 359.927 | 5805.46 | -907.63 | 419.19
| 6017 | 0 | 359.927 | 5894.01 | -907.63 | 419.19
| 6117 | 0 | 359.927 | 5994.01 | -907.63 | 419.19
| 6217 | 0 | 359.927 | 6094.01 | -907.63 | 419.19
| 6317 | 0 | 359.927 | 6194.01 | -907.63 | 419.19
| 6417 | 0 | 359.927 | 6294.01 | -907.63 | 419.19
| 6517 | 0 | 359.927 | 6394.01 | -907.63 | 419.19
| 6617 | 0 | 359.927 | 6494.01 | -907.63 | 419.19
| 6717 | 0 | 359.927 | 6594.01 | -907.63 | 419.19
| 6817 | 0 | 359.927 | 6694.01 | -907.63 | 419.19
| 6917 | 0 | 359.927 | 6794.01 | -907.63 | 419.19
| 7017 | 0 | 359.927 | 6894.01 | -907.63 | 419.19
| 7060.05 | 0 | 359.927 | 6937.06 | -907.63 | 419.19
| 7117 | 0 | 359.927 | 6994.01 | -907.63 | 419.19
| 7161.05 | 0 | 359.927 | 7038.05 | -907.63 | 419.19
| 7217 | 5.595 | 359.927 | 7093.92 | -904.9 | 419.19
| 7317 | 15.595 | 359.927 | 7192.09 | -886.54 | 419.17
| 7371.71 | 21.066 | 359.927 | 7244 | -869.34 | 419.14
| 7417 | 25.595 | 359.927 | 7285.58 | -851.41 | 419.12
| 7445.54 | 28.45 | 359.927 | 7311 | -838.44 | 419.1
| 7517 | 35.595 | 359.927 | 7371.55 | -800.57 | 419.06
| 7532.47 | 37.142 | 359.927 | 7384 | -791.4 | 419.04
| 7617 | 45.595 | 359.927 | 7447.38 | -735.58 | 418.97
| 7633.86 | 47.281 | 359.927 | 7459 | -723.37 | 418.96
| 7717 | 55.595 | 359.927 | 7510.78 | -658.41 | 418.87
| 7817 | 65.595 | 359.927 | 7559.82 | -571.41 | 418.76
| 7887.75 | 72.67 | 359.927 | 7585 | -505.34 | 418.68
| 7917 | 75.595 | 359.927 | 7593 | -477.21 | 418.64
| 7985.22 | 82.417 | 359.927 | 7606 | -410.28 | 418.56
| 8017 | 85.595 | 359.927 | 7609.32 | -378.68 | 418.52
| 8064.36 | 90.331 | 359.927 | 7611 | -331.36 | 418.46
| 8117 | 90.331 | 359.927 | 7610.7 | -278.72 | 418.39
| 8217 | 90.331 | 359.927 | 7610.12 | -178.72 | 418.26
| 8317 | 90.331 | 359.927 | 7609.54 | -78.72 | 418.13
| 8417 | 90.331 | 359.927 | 7608.96 | 21.27 | 418.01
| 8517 | 90.331 | 359.927 | 7608.39 | 121.27 | 417.88
| 8617 | 90.331 | 359.927 | 7607.81 | 221.27 | 417.75
| 8717 | 90.331 | 359.927 | 7607.23 | 321.27 | 417.62
| 8817 | 90.331 | 359.927 | 7606.65 | 421.27 | 417.49
| 8917 | 90.331 | 359.927 | 7606.08 | 521.27 | 417.37
| 9017 | 90.331 | 359.927 | 7605.5 | 621.26 | 417.24
| 9117 | 90.331 | 359.927 | 7604.92 | 721.26 | 417.11
| 9217 | 90.331 | 359.927 | 7604.34 | 821.26 | 416.98
| 9317 | 90.331 | 359.927 | 7603.77 | 921.26 | 416.85
| 9417 | 90.331 | 359.927 | 7603.19 | 1021.26 | 416.73
| 9517 | 90.331 | 359.927 | 7602.61 | 1121.25 | 416.6
| 9617 | 90.331 | 359.927 | 7602.03 | 1221.25 | 416.47
| 9717 | 90.331 | 359.927 | 7601.45 | 1321.25 | 416.34
| 9817 | 90.331 | 359.927 | 7600.88 | 1421.25 | 416.22
| 9917 | 90.331 | 359.927 | 7600.3 | 1521.25 | 416.09
| 10017 | 90.331 | 359.927 | 7599.72 | 1621.25 | 415.96
| 10117 | 90.331 | 359.927 | 7599.14 | 1721.24 | 415.83
| 10217 | 90.331 | 359.927 | 7598.57 | 1821.24 | 415.7
| 10317 | 90.331 | 359.927 | 7597.99 | 1921.24 | 415.58
| 10417 | 90.331 | 359.927 | 7597.41 | 2021.24 | 415.45
| 10517 | 90.331 | 359.927 | 7596.83 | 2121.24 | 415.32
| 10617 | 90.331 | 359.927 | 7596.26 | 2221.24 | 415.19
| 10717 | 90.331 | 359.927 | 7595.68 | 2321.23 | 415.07
| 10817 | 90.331 | 359.927 | 7595.1 | 2421.23 | 414.94
| 10917 | 90.331 | 359.927 | 7594.52 | 2521.23 | 414.81
| 11017 | 90.331 | 359.927 | 7593.95 | 2621.23 | 414.68
| 11117 | 90.331 | 359.927 | 7593.37 | 2721.23 | 414.55
| 11217 | 90.331 | 359.927 | 7592.79 | 2821.22 | 414.43
| 11317 | 90.331 | 359.927 | 7592.21 | 2921.22 | 414.3
| 11417 | 90.331 | 359.927 | 7591.64 | 3021.22 | 414.17
| 11517 | 90.331 | 359.927 | 7591.06 | 3121.22 | 414.04
| 11617 | 90.331 | 359.927 | 7590.48 | 3221.22 | 413.92
| 11717 | 90.331 | 359.927 | 7589.9 | 3321.22 | 413.79
| 11817 | 90.331 | 359.927 | 7589.33 | 3421.21 | 413.66
| 11917 | 90.331 | 359.927 | 7588.75 | 3521.21 | 413.53
| 12017 | 90.331 | 359.927 | 7588.17 | 3621.21 | 413.4
| 12117 | 90.331 | 359.927 | 7587.59 | 3721.21 | 413.28
| 12217 | 90.331 | 359.927 | 7587.01 | 3821.21 | 413.15
| 12317 | 90.331 | 359.927 | 7586.44 | 3921.21 | 413.02
| 12417 | 90.331 | 359.927 | 7585.86 | 4021.2 | 412.89
| 12517 | 90.331 | 359.927 | 7585.28 | 4121.2 | 412.77
| 12617 | 90.331 | 359.927 | 7584.7 | 4221.2 | 412.64
| 12717 | 90.331 | 359.927 | 7584.13 | 4321.2 | 412.51
| 12817 | 90.331 | 359.927 | 7583.55 | 4421.2 | 412.38
| 12917 | 90.331 | 359.927 | 7582.97 | 4521.2 | 412.25
| 13017 | 90.331 | 359.927 | 7582.39 | 4621.19 | 412.13
| 13117 | 90.331 | 359.927 | 7581.82 | 4721.19 | 412
| 13217 | 90.331 | 359.927 | 7581.24 | 4821.19 | 411.87
| 13258.39 | 90.331 | 359.927 | 7581 | 4862.58 | 411.82

## Lookup (hidden)
North Reference | RetunValue | Grid Type | ReturnValue | Deviation Indicator | ReturnValue
| 2 |  | 0 |  | 4
True |  | SPCS-Colorado Central-NAD27 |  | Directional
Grid |  | SPCS-Colorado Central-NAD83 |  | High Angle
|  | SPCS-Colorado North-NAD27 |  | Horizontal
SPCS-Colorado North-NAD83
SPCS-Colorado South-NAD27
SPCS-Colorado South-NAD83
UTM-Zone 12 NAD27
UTM-Zone 12 NAD83
UTM-Zone 13 NAD27
UTM-Zone 13 NAD83