## Data
Header Information | measured depth (ft) | inclination (°) | azimuth (°) | true vertical depth (ft) | northing +N/-S (ft) | easting +E/-W (ft)
Operator Name | 0 | 0 | 225.8 | 0 | 0 | 0
KERR-MCGEE | 17 | 0 | 225.8 | 17 | 0 | 0
Operator Number | 117 | 0 | 225.8 | 117 | 0 | 0
47120 | 217 | 0 | 225.8 | 217 | 0 | 0
Well Name and Number | 317 | 0 | 225.8 | 317 | 0 | 0
SICKLER 28N-34HZ | 417 | 0 | 225.8 | 417 | 0 | 0
API Number (if available) | 517 | 0 | 225.8 | 517 | 0 | 0
| 617 | 0 | 225.8 | 617 | 0 | 0
Location: QQ SEC TWP RGE | 717 | 0 | 225.8 | 717 | 0 | 0
SWSE SEC.34-T2N-R67W | 817 | 0 | 225.8 | 817 | 0 | 0
Citing Type: Planned or Actual | 917 | 0 | 225.8 | 917 | 0 | 0
PLANNED | 1017 | 0 | 225.8 | 1017 | 0 | 0
Deviation Indicator | 1117 | 0 | 225.8 | 1117 | 0 | 0
Horizontal | 1158 | 0 | 225.8 | 1158 | 0 | 0
North Reference | 1217 | 0 | 225.8 | 1217 | 0 | 0
True | 1317 | 0 | 225.8 | 1317 | 0 | 0
Grid Type | 1320 | 0 | 225.8 | 1320 | 0 | 0
#VALUE! | 1417 | 1.94 | 225.8 | 1416.98 | -1.14 | -1.18
| 1517 | 3.94 | 225.8 | 1516.84 | -4.72 | -4.85
| 1617 | 5.94 | 225.8 | 1616.47 | -10.72 | -11.03
| 1717 | 7.94 | 225.8 | 1715.73 | -19.15 | -19.69
| 1817 | 9.94 | 225.8 | 1814.51 | -29.98 | -30.83
| 1917 | 11.94 | 225.8 | 1912.69 | -43.21 | -44.43
| 2017 | 13.94 | 225.8 | 2010.14 | -58.82 | -60.49
| 2117 | 15.94 | 225.8 | 2106.76 | -76.79 | -78.97
| 2170 | 17 | 225.8 | 2157.58 | -87.27 | -89.74
| 2217 | 17 | 225.8 | 2202.53 | -96.85 | -99.59
| 2317 | 17 | 225.8 | 2298.16 | -117.23 | -120.55
| 2417 | 17 | 225.8 | 2393.79 | -137.62 | -141.51
| 2517 | 17 | 225.8 | 2489.42 | -158 | -162.47
| 2617 | 17 | 225.8 | 2585.05 | -178.38 | -183.43
| 2717 | 17 | 225.8 | 2680.68 | -198.77 | -204.39
| 2817 | 17 | 225.8 | 2776.31 | -219.15 | -225.36
| 2917 | 17 | 225.8 | 2871.94 | -239.53 | -246.32
| 3017 | 17 | 225.8 | 2967.57 | -259.91 | -267.28
| 3117 | 17 | 225.8 | 3063.2 | -280.3 | -288.24
| 3217 | 17 | 225.8 | 3158.83 | -300.68 | -309.2
| 3317 | 17 | 225.8 | 3254.46 | -321.06 | -330.16
| 3417 | 17 | 225.8 | 3350.1 | -341.45 | -351.12
| 3517 | 17 | 225.8 | 3445.73 | -361.83 | -372.08
| 3617 | 17 | 225.8 | 3541.36 | -382.21 | -393.04
| 3717 | 17 | 225.8 | 3636.99 | -402.6 | -414
| 3817 | 17 | 225.8 | 3732.62 | -422.98 | -434.96
| 3917 | 17 | 225.8 | 3828.25 | -443.36 | -455.92
| 4007.72 | 17 | 225.8 | 3915 | -461.85 | -474.93
| 4017 | 17 | 225.8 | 3923.88 | -463.75 | -476.88
| 4117 | 17 | 225.8 | 4019.51 | -484.13 | -497.84
| 4217 | 17 | 225.8 | 4115.14 | -504.51 | -518.8
| 4317 | 17 | 225.8 | 4210.77 | -524.9 | -539.76
| 4417 | 17 | 225.8 | 4306.4 | -545.28 | -560.72
| 4517 | 17 | 225.8 | 4402.03 | -565.66 | -581.68
| 4592.26 | 17 | 225.8 | 4474 | -581 | -597.46
| 4617 | 17 | 225.8 | 4497.66 | -586.04 | -602.64
| 4717 | 17 | 225.8 | 4593.29 | -606.43 | -623.6
| 4817 | 17 | 225.8 | 4688.92 | -626.81 | -644.56
| 4917 | 17 | 225.8 | 4784.55 | -647.19 | -665.52
| 5017 | 17 | 225.8 | 4880.18 | -667.58 | -686.48
| 5117 | 17 | 225.8 | 4975.81 | -687.96 | -707.45
| 5217 | 17 | 225.8 | 5071.44 | -708.34 | -728.41
| 5317 | 17 | 225.8 | 5167.07 | -728.73 | -749.37
| 5417 | 17 | 225.8 | 5262.7 | -749.11 | -770.33
| 5486.32 | 17 | 225.8 | 5329 | -763.24 | -784.86
| 5517 | 16.386 | 225.8 | 5358.38 | -769.38 | -791.17
| 5617 | 14.386 | 225.8 | 5454.79 | -787.88 | -810.2
| 5717 | 12.386 | 225.8 | 5552.07 | -804.02 | -826.79
| 5817 | 10.386 | 225.8 | 5650.1 | -817.78 | -840.94
| 5917 | 8.386 | 225.8 | 5748.75 | -829.15 | -852.64
| 6017 | 6.386 | 225.8 | 5847.92 | -838.12 | -861.85
| 6117 | 4.386 | 225.8 | 5947.47 | -844.66 | -868.58
| 6217 | 2.386 | 225.8 | 6047.29 | -848.78 | -872.82
| 6317 | 0.386 | 225.8 | 6147.26 | -850.46 | -874.55
| 6336.32 | 0 | 359.934 | 6166.58 | -850.51 | -874.6
| 6417 | 0 | 359.934 | 6247.26 | -850.51 | -874.6
| 6517 | 0 | 359.934 | 6347.26 | -850.51 | -874.6
| 6617 | 0 | 359.934 | 6447.26 | -850.51 | -874.6
| 6717 | 0 | 359.934 | 6547.26 | -850.51 | -874.6
| 6817 | 0 | 359.934 | 6647.26 | -850.51 | -874.6
| 6891.78 | 0 | 359.934 | 6722.04 | -850.51 | -874.6
| 6917 | 0 | 359.934 | 6747.26 | -850.51 | -874.6
| 6991.78 | 0 | 359.934 | 6822.04 | -850.51 | -874.6
| 7017 | 2.522 | 359.934 | 6847.25 | -849.96 | -874.6
| 7117 | 12.522 | 359.934 | 6946.26 | -836.88 | -874.61
| 7217 | 22.522 | 359.934 | 7041.5 | -806.81 | -874.65
| 7317 | 32.522 | 359.934 | 7130.08 | -760.66 | -874.7
| 7417 | 42.522 | 359.934 | 7209.29 | -699.84 | -874.77
| 7463.14 | 47.135 | 359.934 | 7242 | -667.32 | -874.81
| 7517 | 52.522 | 359.934 | 7276.73 | -626.18 | -874.86
| 7573.79 | 58.201 | 359.934 | 7309 | -579.47 | -874.91
| 7617 | 62.522 | 359.934 | 7330.36 | -541.92 | -874.95
| 7717 | 72.522 | 359.934 | 7368.55 | -449.64 | -875.06
| 7769.49 | 77.771 | 359.934 | 7382 | -398.92 | -875.12
| 7817 | 82.522 | 359.934 | 7390.13 | -352.12 | -875.17
| 7892.34 | 90.055 | 359.934 | 7395 | -277 | -875.26
| 7917 | 90.055 | 359.934 | 7394.98 | -252.34 | -875.29
| 8017 | 90.055 | 359.934 | 7394.88 | -152.34 | -875.4
| 8117 | 90.055 | 359.934 | 7394.78 | -52.34 | -875.52
| 8217 | 90.055 | 359.934 | 7394.69 | 47.66 | -875.63
| 8317 | 90.055 | 359.934 | 7394.59 | 147.66 | -875.75
| 8417 | 90.055 | 359.934 | 7394.5 | 247.66 | -875.86
| 8517 | 90.055 | 359.934 | 7394.4 | 347.66 | -875.98
| 8617 | 90.055 | 359.934 | 7394.3 | 447.66 | -876.09
| 8717 | 90.055 | 359.934 | 7394.21 | 547.66 | -876.21
| 8817 | 90.055 | 359.934 | 7394.11 | 647.66 | -876.32
| 8917 | 90.055 | 359.934 | 7394.01 | 747.66 | -876.44
| 9017 | 90.055 | 359.934 | 7393.92 | 847.66 | -876.55
| 9117 | 90.055 | 359.934 | 7393.82 | 947.66 | -876.67
| 9217 | 90.055 | 359.934 | 7393.73 | 1047.66 | -876.78
| 9317 | 90.055 | 359.934 | 7393.63 | 1147.66 | -876.9
| 9417 | 90.055 | 359.934 | 7393.53 | 1247.66 | -877.01
| 9517 | 90.055 | 359.934 | 7393.44 | 1347.66 | -877.13
| 9617 | 90.055 | 359.934 | 7393.34 | 1447.66 | -877.24
| 9717 | 90.055 | 359.934 | 7393.24 | 1547.66 | -877.36
| 9817 | 90.055 | 359.934 | 7393.15 | 1647.66 | -877.47
| 9917 | 90.055 | 359.934 | 7393.05 | 1747.66 | -877.59
| 10017 | 90.055 | 359.934 | 7392.95 | 1847.66 | -877.7
| 10117 | 90.055 | 359.934 | 7392.86 | 1947.66 | -877.82
| 10217 | 90.055 | 359.934 | 7392.76 | 2047.66 | -877.93
| 10317 | 90.055 | 359.934 | 7392.67 | 2147.66 | -878.05
| 10417 | 90.055 | 359.934 | 7392.57 | 2247.66 | -878.16
| 10517 | 90.055 | 359.934 | 7392.47 | 2347.66 | -878.28
| 10617 | 90.055 | 359.934 | 7392.38 | 2447.66 | -878.39
| 10717 | 90.055 | 359.934 | 7392.28 | 2547.66 | -878.51
| 10817 | 90.055 | 359.934 | 7392.18 | 2647.66 | -878.62
| 10917 | 90.055 | 359.934 | 7392.09 | 2747.66 | -878.74
| 11017 | 90.055 | 359.934 | 7391.99 | 2847.66 | -878.85
| 11117 | 90.055 | 359.934 | 7391.9 | 2947.66 | -878.97
| 11217 | 90.055 | 359.934 | 7391.8 | 3047.66 | -879.08
| 11317 | 90.055 | 359.934 | 7391.7 | 3147.66 | -879.2
| 11417 | 90.055 | 359.934 | 7391.61 | 3247.66 | -879.31
| 11517 | 90.055 | 359.934 | 7391.51 | 3347.66 | -879.43
| 11617 | 90.055 | 359.934 | 7391.41 | 3447.66 | -879.54
| 11717 | 90.055 | 359.934 | 7391.32 | 3547.66 | -879.66
| 11817 | 90.055 | 359.934 | 7391.22 | 3647.66 | -879.77
| 11917 | 90.055 | 359.934 | 7391.12 | 3747.66 | -879.89
| 12017 | 90.055 | 359.934 | 7391.03 | 3847.66 | -880
| 12117 | 90.055 | 359.934 | 7390.93 | 3947.66 | -880.12
| 12217 | 90.055 | 359.934 | 7390.84 | 4047.66 | -880.23
| 12317 | 90.055 | 359.934 | 7390.74 | 4147.66 | -880.35
| 12417 | 90.055 | 359.934 | 7390.64 | 4247.66 | -880.46
| 12517 | 90.055 | 359.934 | 7390.55 | 4347.66 | -880.58
| 12617 | 90.055 | 359.934 | 7390.45 | 4447.66 | -880.69
| 12717 | 90.055 | 359.934 | 7390.35 | 4547.66 | -880.81
| 12817 | 90.055 | 359.934 | 7390.26 | 4647.66 | -880.92
| 12917 | 90.055 | 359.934 | 7390.16 | 4747.66 | -881.04
| 13017 | 90.055 | 359.934 | 7390.07 | 4847.66 | -881.15
| 13084.78 | 90.055 | 359.934 | 7390 | 4915.44 | -881.23

## Lookup (hidden)
North Reference | RetunValue | Grid Type | ReturnValue | Deviation Indicator | ReturnValue
| 2 |  | 0 |  | 4
True |  | SPCS-Colorado Central-NAD27 |  | Directional
Grid |  | SPCS-Colorado Central-NAD83 |  | High Angle
|  | SPCS-Colorado North-NAD27 |  | Horizontal
SPCS-Colorado North-NAD83
SPCS-Colorado South-NAD27
SPCS-Colorado South-NAD83
UTM-Zone 12 NAD27
UTM-Zone 12 NAD83
UTM-Zone 13 NAD27
UTM-Zone 13 NAD83