## Data
Header Information | measured depth (ft) | inclination (°) | azimuth (°) | true vertical depth (ft) | northing +N/-S (ft) | easting +E/-W (ft)
Operator Name | 0 | 0 | 0 | 0 | 0 | 0
Bill Barrett Corp | 1000 | 0 | 0 | 1000 | 0 | 0
Operator Number | 1100 | 2 | 18.688 | 1099.98 | 1.65 | 0.56
10071 | 1200 | 2.99 | 18.688 | 1199.86 | 6.19 | 2.09
Well Name and Number | 1300 | 2.99 | 18.688 | 1299.73 | 11.13 | 3.76
Ruh 6-62-11-0857CH2 | 1400 | 2.99 | 18.688 | 1399.59 | 16.07 | 5.44
API Number (if available) | 1500 | 2.99 | 18.688 | 1499.46 | 21.01 | 7.11
| 1600 | 2.99 | 18.688 | 1599.32 | 25.95 | 8.78
Location: QQ SEC TWP RGE | 1700 | 2.99 | 18.688 | 1699.18 | 30.89 | 10.45
NENE Sec. 11 T6N-R62W | 1800 | 2.99 | 18.688 | 1799.05 | 35.83 | 12.12
Citing Type: Planned or Actual | 1900 | 2.99 | 18.688 | 1898.91 | 40.77 | 13.79
Planned | 2000 | 2.99 | 18.688 | 1998.77 | 45.71 | 15.46
Deviation Indicator | 2100 | 2.99 | 18.688 | 2098.64 | 50.66 | 17.13
Horizontal | 2200 | 2.99 | 18.688 | 2198.5 | 55.6 | 18.81
North Reference | 2300 | 2.99 | 18.688 | 2298.37 | 60.54 | 20.48
True | 2400 | 2.99 | 18.688 | 2398.23 | 65.48 | 22.15
Grid Type | 2500 | 2.99 | 18.688 | 2498.09 | 70.42 | 23.82
#VALUE! | 2600 | 2.99 | 18.688 | 2597.96 | 75.36 | 25.49
| 2700 | 2.99 | 18.688 | 2697.82 | 80.3 | 27.16
| 2800 | 2.99 | 18.688 | 2797.69 | 85.24 | 28.83
| 2900 | 2.99 | 18.688 | 2897.55 | 90.18 | 30.5
| 3000 | 2.99 | 18.688 | 2997.41 | 95.12 | 32.18
| 3100 | 2.99 | 18.688 | 3097.28 | 100.06 | 33.85
| 3200 | 2.99 | 18.688 | 3197.14 | 105 | 35.52
| 3300 | 2.99 | 18.688 | 3297.01 | 109.94 | 37.19
| 3400 | 2.99 | 18.688 | 3396.87 | 114.88 | 38.86
| 3500 | 2.99 | 18.688 | 3496.73 | 119.83 | 40.53
| 3600 | 2.99 | 18.688 | 3596.6 | 124.77 | 42.2
| 3700 | 2.99 | 18.688 | 3696.46 | 129.71 | 43.87
| 3800 | 2.99 | 18.688 | 3796.32 | 134.65 | 45.54
| 3900 | 2.99 | 18.688 | 3896.19 | 139.59 | 47.22
| 4000 | 2.99 | 18.688 | 3996.05 | 144.53 | 48.89
| 4100 | 2.99 | 18.688 | 4095.92 | 149.47 | 50.56
| 4200 | 2.99 | 18.688 | 4195.78 | 154.41 | 52.23
| 4300 | 2.99 | 18.688 | 4295.64 | 159.35 | 53.9
| 4400 | 2.99 | 18.688 | 4395.51 | 164.29 | 55.57
| 4500 | 2.99 | 18.688 | 4495.37 | 169.23 | 57.24
| 4600 | 2.99 | 18.688 | 4595.24 | 174.17 | 58.91
| 4700 | 2.99 | 18.688 | 4695.1 | 179.11 | 60.59
| 4800 | 2.99 | 18.688 | 4794.96 | 184.05 | 62.26
| 4900 | 2.99 | 18.688 | 4894.83 | 188.99 | 63.93
| 5000 | 2.99 | 18.688 | 4994.69 | 193.94 | 65.6
| 5100 | 2.99 | 18.688 | 5094.56 | 198.88 | 67.27
| 5200 | 2.99 | 18.688 | 5194.42 | 203.82 | 68.94
| 5300 | 2.99 | 18.688 | 5294.28 | 208.76 | 70.61
| 5400 | 2.99 | 18.688 | 5394.15 | 213.7 | 72.28
| 5500 | 2.99 | 18.688 | 5494.01 | 218.64 | 73.96
| 5600 | 2.99 | 18.688 | 5593.87 | 223.58 | 75.63
| 5700 | 1.355 | 18.688 | 5693.79 | 227.42 | 76.92
| 6100 | 9.869 | 180.45 | 6093.38 | 221.11 | 77.13
| 6200 | 21.869 | 180.45 | 6189.39 | 193.82 | 76.91
| 6300 | 33.869 | 180.45 | 6277.63 | 147.16 | 76.54
| 6400 | 45.869 | 180.45 | 6354.24 | 83.18 | 76.04
| 6500 | 57.869 | 180.45 | 6415.87 | 4.66 | 75.42
| 6600 | 69.869 | 180.45 | 6459.84 | -84.95 | 74.72
| 6700 | 81.869 | 180.45 | 6484.21 | -181.74 | 73.96
| 6800 | 90.294 | 180.45 | 6488.85 | -281.51 | 73.18
| 6900 | 90.294 | 180.45 | 6488.33 | -381.51 | 72.39
| 7000 | 90.294 | 180.45 | 6487.82 | -481.5 | 71.6
| 7100 | 90.294 | 180.45 | 6487.31 | -581.5 | 70.82
| 7200 | 90.294 | 180.45 | 6486.79 | -681.5 | 70.03
| 7300 | 90.294 | 180.45 | 6486.28 | -781.49 | 69.25
| 7400 | 90.294 | 180.45 | 6485.76 | -881.49 | 68.46
| 7500 | 90.294 | 180.45 | 6485.25 | -981.48 | 67.68
| 7600 | 90.294 | 180.45 | 6484.74 | -1081.48 | 66.89
| 7700 | 90.294 | 180.45 | 6484.22 | -1181.47 | 66.1
| 7800 | 90.294 | 180.45 | 6483.71 | -1281.47 | 65.32
| 7900 | 90.294 | 180.45 | 6483.2 | -1381.46 | 64.53
| 8000 | 90.294 | 180.45 | 6482.68 | -1481.46 | 63.75
| 8100 | 90.294 | 180.45 | 6482.17 | -1581.46 | 62.96
| 8200 | 90.294 | 180.45 | 6481.65 | -1681.45 | 62.18
| 8300 | 90.294 | 180.45 | 6481.14 | -1781.45 | 61.39
| 8400 | 90.294 | 180.45 | 6480.63 | -1881.44 | 60.6
| 8500 | 90.294 | 180.45 | 6480.11 | -1981.44 | 59.82
| 8600 | 90.294 | 180.45 | 6479.6 | -2081.43 | 59.03
| 8700 | 90.294 | 180.45 | 6479.09 | -2181.43 | 58.25
| 8800 | 90.294 | 180.45 | 6478.57 | -2281.43 | 57.46
| 8900 | 90.294 | 180.45 | 6478.06 | -2381.42 | 56.68
| 9000 | 90.294 | 180.45 | 6477.54 | -2481.42 | 55.89
| 9100 | 90.294 | 180.45 | 6477.03 | -2581.41 | 55.1
| 9200 | 90.294 | 180.45 | 6476.52 | -2681.41 | 54.32
| 9300 | 90.294 | 180.45 | 6476 | -2781.4 | 53.53
| 9400 | 90.294 | 180.45 | 6475.49 | -2881.4 | 52.75
| 9500 | 90.294 | 180.45 | 6474.98 | -2981.39 | 51.96
| 9600 | 90.294 | 180.45 | 6474.46 | -3081.39 | 51.18
| 9700 | 90.294 | 180.45 | 6473.95 | -3181.39 | 50.39
| 9800 | 90.294 | 180.45 | 6473.43 | -3281.38 | 49.6
| 9900 | 90.294 | 180.45 | 6472.92 | -3381.38 | 48.82
| 10000 | 90.294 | 180.45 | 6472.41 | -3481.37 | 48.03
| 10100 | 90.294 | 180.45 | 6471.89 | -3581.37 | 47.25
| 10200 | 90.294 | 180.45 | 6471.38 | -3681.36 | 46.46
| 10300 | 90.294 | 180.45 | 6470.87 | -3781.36 | 45.68
| 10400 | 90.294 | 180.45 | 6470.35 | -3881.35 | 44.89
| 10500 | 90.294 | 180.45 | 6469.84 | -3981.35 | 44.1
| 10600 | 90.294 | 180.45 | 6469.32 | -4081.35 | 43.32
| 10700 | 90.294 | 180.45 | 6468.81 | -4181.34 | 42.53
| 10800 | 90.294 | 180.45 | 6468.3 | -4281.34 | 41.75
| 10900 | 90.294 | 180.45 | 6467.78 | -4381.33 | 40.96
| 11000 | 90.294 | 180.45 | 6467.27 | -4481.33 | 40.18
| 11100 | 90.294 | 180.45 | 6466.76 | -4581.32 | 39.39
| 11200 | 90.294 | 180.45 | 6466.24 | -4681.32 | 38.6
| 11300 | 90.294 | 180.45 | 6465.73 | -4781.32 | 37.82
| 11400 | 90.294 | 180.45 | 6465.21 | -4881.31 | 37.03
| 11500 | 90.294 | 180.45 | 6464.7 | -4981.31 | 36.25
| 11600 | 90.294 | 180.45 | 6464.19 | -5081.3 | 35.46
| 11700 | 90.294 | 180.45 | 6463.67 | -5181.3 | 34.68
| 11800 | 90.294 | 180.45 | 6463.16 | -5281.29 | 33.89
| 11900 | 90.294 | 180.45 | 6462.65 | -5381.29 | 33.1
| 12000 | 90.294 | 180.45 | 6462.13 | -5481.28 | 32.32
| 12100 | 90.294 | 180.45 | 6461.62 | -5581.28 | 31.53
| 12200 | 90.294 | 180.45 | 6461.1 | -5681.28 | 30.75
| 12300 | 90.294 | 180.45 | 6460.59 | -5781.27 | 29.96
| 12400 | 90.294 | 180.45 | 6460.08 | -5881.27 | 29.18
| 12500 | 90.294 | 180.45 | 6459.56 | -5981.26 | 28.39
| 12600 | 90.294 | 180.45 | 6459.05 | -6081.26 | 27.6
| 12700 | 90.294 | 180.45 | 6458.54 | -6181.25 | 26.82
| 12800 | 90.294 | 180.45 | 6458.02 | -6281.25 | 26.03
| 12900 | 90.294 | 180.45 | 6457.51 | -6381.24 | 25.25
| 13000 | 90.294 | 180.45 | 6456.99 | -6481.24 | 24.46
| 13100 | 90.294 | 180.45 | 6456.48 | -6581.24 | 23.68
| 13200 | 90.294 | 180.45 | 6455.97 | -6681.23 | 22.89
| 13300 | 90.294 | 180.45 | 6455.45 | -6781.23 | 22.1
| 13400 | 90.294 | 180.45 | 6454.94 | -6881.22 | 21.32
| 13500 | 90.294 | 180.45 | 6454.43 | -6981.22 | 20.53
| 13600 | 90.294 | 180.45 | 6453.91 | -7081.21 | 19.75
| 13700 | 90.294 | 180.45 | 6453.4 | -7181.21 | 18.96
| 13800 | 90.294 | 180.45 | 6452.88 | -7281.2 | 18.18
| 13900 | 90.294 | 180.45 | 6452.37 | -7381.2 | 17.39
| 14000 | 90.294 | 180.45 | 6451.86 | -7481.2 | 16.6
| 14100 | 90.294 | 180.45 | 6451.34 | -7581.19 | 15.82
| 14200 | 90.294 | 180.45 | 6450.83 | -7681.19 | 15.03
| 14300 | 90.294 | 180.45 | 6450.32 | -7781.18 | 14.25
| 14400 | 90.294 | 180.45 | 6449.8 | -7881.18 | 13.46
| 14500 | 90.294 | 180.45 | 6449.29 | -7981.17 | 12.68
| 14600 | 90.294 | 180.45 | 6448.77 | -8081.17 | 11.89
| 14700 | 90.294 | 180.45 | 6448.26 | -8181.17 | 11.1
| 14800 | 90.294 | 180.45 | 6447.75 | -8281.16 | 10.32
| 14900 | 90.294 | 180.45 | 6447.23 | -8381.16 | 9.53
| 15000 | 90.294 | 180.45 | 6446.72 | -8481.15 | 8.75
| 15100 | 90.294 | 180.45 | 6446.21 | -8581.15 | 7.96
| 15200 | 90.294 | 180.45 | 6445.69 | -8681.14 | 7.18
| 15300 | 90.294 | 180.45 | 6445.18 | -8781.14 | 6.39
| 15400 | 90.294 | 180.45 | 6444.66 | -8881.13 | 5.6
| 15500 | 90.294 | 180.45 | 6444.15 | -8981.13 | 4.82
| 15600 | 90.294 | 180.45 | 6443.64 | -9081.13 | 4.03
| 15700 | 90.294 | 180.45 | 6443.12 | -9181.12 | 3.25
| 15800 | 90.294 | 180.45 | 6442.61 | -9281.12 | 2.46
| 15900 | 90.294 | 180.45 | 6442.1 | -9381.11 | 1.68
| 16000 | 90.294 | 180.45 | 6441.58 | -9481.11 | 0.89
| 16100 | 90.294 | 180.45 | 6441.07 | -9581.1 | 0.1
| 16113.25 | 90.294 | 180.45 | 6441 | -9594.35 | 0

## Lookup (hidden)
North Reference | RetunValue | Grid Type | ReturnValue | Deviation Indicator | ReturnValue
| 2 |  | 0 |  | 4
True |  | SPCS-Colorado Central-NAD27 |  | Directional
Grid |  | SPCS-Colorado Central-NAD83 |  | High Angle
|  | SPCS-Colorado North-NAD27 |  | Horizontal
SPCS-Colorado North-NAD83
SPCS-Colorado South-NAD27
SPCS-Colorado South-NAD83
UTM-Zone 12 NAD27
UTM-Zone 12 NAD83
UTM-Zone 13 NAD27
UTM-Zone 13 NAD83