## Data
Header Information | measured depth (ft) | inclination (°) | azimuth (°) | true vertical depth (ft) | northing +N/-S (ft) | easting +E/-W (ft)
Operator Name | 0 | 0 | 165.43 | 0 | 0 | 0
OXY USA Inc. | 100 | 0 | 165.43 | 100 | 0 | 0
Operator Number | 200 | 0 | 165.43 | 200 | 0 | 0
66561 | 300 | 0 | 165.43 | 300 | 0 | 0
Well Name and Number | 400 | 0 | 165.43 | 400 | 0 | 0
SMU 1-12-B | 500 | 0 | 165.43 | 500 | 0 | 0
API Number (if available) | 600 | 0 | 165.43 | 600 | 0 | 0
| 700 | 0 | 165.43 | 700 | 0 | 0
Location: QQ SEC TWP RGE | 800 | 0 | 165.43 | 800 | 0 | 0
| 900 | 0 | 165.43 | 900 | 0 | 0
Citing Type: Planned or Actual | 1000 | 0 | 165.43 | 1000 | 0 | 0
Planned | 1100 | 0 | 165.43 | 1100 | 0 | 0
Deviation Indicator | 1200 | 0 | 165.43 | 1200 | 0 | 0
Directional | 1300 | 0 | 165.43 | 1300 | 0 | 0
North Reference | 1400 | 0 | 165.43 | 1400 | 0 | 0
True | 1500 | 3.5 | 165.43 | 1499.94 | -2.96 | 0.77
Grid Type | 1600 | 7 | 165.43 | 1599.5 | -11.81 | 3.07
#VALUE! | 1700 | 10.5 | 165.43 | 1698.32 | -26.53 | 6.9
| 1800 | 14 | 165.43 | 1796.03 | -47.06 | 12.24
| 1900 | 17.5 | 165.43 | 1892.26 | -73.33 | 19.07
| 2000 | 21 | 165.43 | 1986.66 | -105.23 | 27.36
| 2100 | 24.5 | 165.43 | 2078.86 | -142.65 | 37.09
| 2200 | 28 | 165.43 | 2168.54 | -185.45 | 48.22
| 2300 | 31.5 | 165.43 | 2255.34 | -233.47 | 60.7
| 2400 | 35 | 165.43 | 2338.96 | -286.53 | 74.5
| 2500 | 38.5 | 165.43 | 2419.07 | -344.42 | 89.55
| 2600 | 42 | 165.43 | 2495.38 | -406.95 | 105.81
| 2700 | 45.5 | 165.43 | 2567.61 | -473.86 | 123.2
| 2800 | 49 | 165.43 | 2635.48 | -544.92 | 141.68
| 2900 | 52.5 | 165.43 | 2698.74 | -619.86 | 161.16
| 2908.31 | 52.79 | 165.43 | 2703.78 | -626.25 | 162.82
| 3000 | 52.79 | 165.43 | 2759.23 | -696.93 | 181.2
| 3100 | 52.79 | 165.43 | 2819.7 | -774.01 | 201.24
| 3200 | 52.79 | 165.43 | 2880.17 | -851.09 | 221.28
| 3300 | 52.79 | 165.43 | 2940.64 | -928.17 | 241.32
| 3393.19 | 52.79 | 165.43 | 2997 | -1000 | 260
| 3400 | 52.65 | 165.35 | 3001.12 | -1005.24 | 261.37
| 3500 | 50.59 | 164.19 | 3063.21 | -1080.88 | 281.95
| 3600 | 48.55 | 162.96 | 3128.06 | -1153.89 | 303.46
| 3700 | 46.51 | 161.65 | 3195.58 | -1224.16 | 325.86
| 3800 | 44.5 | 160.25 | 3265.66 | -1291.58 | 349.12
| 3900 | 42.5 | 158.75 | 3338.2 | -1356.05 | 373.21
| 4000 | 40.52 | 157.13 | 3413.08 | -1417.48 | 398.09
| 4100 | 38.57 | 155.37 | 3490.19 | -1475.75 | 423.71
| 4200 | 36.65 | 153.45 | 3569.41 | -1530.79 | 450.05
| 4300 | 34.76 | 151.36 | 3650.62 | -1582.52 | 477.05
| 4400 | 32.91 | 149.06 | 3733.68 | -1630.84 | 504.68
| 4500 | 31.1 | 146.53 | 3818.49 | -1675.69 | 532.89
| 4600 | 29.35 | 143.71 | 3904.89 | -1716.99 | 561.65
| 4700 | 27.67 | 140.58 | 3992.76 | -1754.69 | 590.9
| 4800 | 26.06 | 137.09 | 4081.97 | -1788.72 | 620.6
| 4900 | 24.55 | 133.19 | 4172.38 | -1819.04 | 650.71
| 4907.91 | 24.44 | 132.86 | 4179.57 | -1821.27 | 653.11
| 5000 | 24.44 | 132.86 | 4263.42 | -1847.19 | 681.04
| 5100 | 24.44 | 132.86 | 4354.46 | -1875.33 | 711.36
| 5200 | 24.44 | 132.86 | 4445.5 | -1903.48 | 741.69
| 5300 | 24.44 | 132.86 | 4536.54 | -1931.62 | 772.01
| 5400 | 24.44 | 132.86 | 4627.58 | -1959.76 | 802.34
| 5500 | 24.44 | 132.86 | 4718.62 | -1987.9 | 832.66
| 5600 | 24.44 | 132.86 | 4809.66 | -2016.05 | 862.99
| 5700 | 24.44 | 132.86 | 4900.7 | -2044.19 | 893.31
| 5800 | 24.44 | 132.86 | 4991.74 | -2072.33 | 923.64
| 5900 | 24.44 | 132.86 | 5082.78 | -2100.47 | 953.96
| 6000 | 24.44 | 132.86 | 5173.82 | -2128.62 | 984.29
| 6051.82 | 24.44 | 132.86 | 5221 | -2143.2 | 1000
| 6100 | 25.4 | 132.86 | 5264.69 | -2157.01 | 1014.88
| 6200 | 27.4 | 132.86 | 5354.26 | -2187.25 | 1047.47
| 6300 | 29.4 | 132.86 | 5442.22 | -2219.61 | 1082.34
| 6383.92 | 31.08 | 132.86 | 5514.71 | -2248.35 | 1113.32
| 6400 | 31.08 | 132.86 | 5528.49 | -2254 | 1119.4
| 6500 | 31.08 | 132.86 | 5614.13 | -2289.12 | 1157.24
| 6600 | 31.08 | 132.86 | 5699.77 | -2324.23 | 1195.09
| 6700 | 31.08 | 132.86 | 5785.42 | -2359.35 | 1232.93
| 6800 | 31.08 | 132.86 | 5871.06 | -2394.46 | 1270.77
| 6900 | 31.08 | 132.86 | 5956.71 | -2429.57 | 1308.61
| 7000 | 31.08 | 132.86 | 6042.35 | -2464.69 | 1346.45
| 7100 | 31.08 | 132.86 | 6128 | -2499.8 | 1384.3
| 7200 | 31.08 | 132.86 | 6213.64 | -2534.92 | 1422.14
| 7300 | 31.08 | 132.86 | 6299.29 | -2570.03 | 1459.98
| 7400 | 31.08 | 132.86 | 6384.93 | -2605.15 | 1497.82
| 7500 | 31.08 | 132.86 | 6470.57 | -2640.26 | 1535.66
| 7600 | 31.08 | 132.86 | 6556.22 | -2675.38 | 1573.51
| 7700 | 31.08 | 132.86 | 6641.86 | -2710.49 | 1611.35
| 7800 | 31.08 | 132.86 | 6727.51 | -2745.6 | 1649.19
| 7900 | 31.08 | 132.86 | 6813.15 | -2780.72 | 1687.03
| 8000 | 31.08 | 132.86 | 6898.8 | -2815.83 | 1724.87
| 8100 | 31.08 | 132.86 | 6984.44 | -2850.95 | 1762.71
| 8200 | 31.08 | 132.86 | 7070.09 | -2886.06 | 1800.56
| 8300 | 31.08 | 132.86 | 7155.73 | -2921.18 | 1838.4
| 8400 | 31.08 | 132.86 | 7241.37 | -2956.29 | 1876.24
| 8500 | 31.08 | 132.86 | 7327.02 | -2991.41 | 1914.08
| 8600 | 31.08 | 132.86 | 7412.66 | -3026.52 | 1951.92
| 8616.74 | 31.08 | 132.86 | 7427 | -3032.4 | 1958.26

## Lookup (hidden)
North Reference | RetunValue | Grid Type | ReturnValue | Deviation Indicator | ReturnValue
| 2 |  | 0 |  | 2
True |  | SPCS-Colorado Central-NAD27 |  | Directional
Grid |  | SPCS-Colorado Central-NAD83 |  | High Angle
|  | SPCS-Colorado North-NAD27 |  | Horizontal
SPCS-Colorado North-NAD83
SPCS-Colorado South-NAD27
SPCS-Colorado South-NAD83
UTM-Zone 12 NAD27
UTM-Zone 12 NAD83
UTM-Zone 13 NAD27
UTM-Zone 13 NAD83