## Data
Header Information | measured depth (ft) | inclination (°) | azimuth (°) | true vertical depth (ft) | northing +N/-S (ft) | easting +E/-W (ft)
Operator Name | 1000 | 0 | 0 | 1000 | 0 | 0
Bill Barrett Corp | 1100 | 2 | 333.443 | 1099.98 | 1.56 | -0.78
Operator Number | 1200 | 4 | 333.443 | 1199.84 | 6.24 | -3.12
10071 | 1300 | 6 | 333.443 | 1299.45 | 14.04 | -7.02
Well Name and Number | 1400 | 7.225 | 333.443 | 1398.74 | 24.71 | -12.35
Anschutz Equus Farms 4-62-33-4956CH2 | 1500 | 7.225 | 333.443 | 1497.94 | 35.96 | -17.97
API Number (if available) | 1600 | 7.225 | 333.443 | 1597.15 | 47.2 | -23.59
| 1700 | 7.225 | 333.443 | 1696.35 | 58.45 | -29.22
Location: QQ SEC TWP RGE | 1800 | 7.225 | 333.443 | 1795.56 | 69.7 | -34.84
SWSW Sec 33 4N 62W | 1900 | 7.225 | 333.443 | 1894.77 | 80.95 | -40.46
Citing Type: Planned or Actual | 2000 | 7.225 | 333.443 | 1993.97 | 92.2 | -46.08
Planned | 2100 | 7.225 | 333.443 | 2093.18 | 103.45 | -51.71
Deviation Indicator | 2200 | 7.225 | 333.443 | 2192.38 | 114.7 | -57.33
Horizontal | 2300 | 7.225 | 333.443 | 2291.59 | 125.95 | -62.95
North Reference | 2400 | 7.225 | 333.443 | 2390.8 | 137.2 | -68.58
True | 2500 | 7.225 | 333.443 | 2490 | 148.45 | -74.2
Grid Type | 2600 | 7.225 | 333.443 | 2589.21 | 159.7 | -79.82
#VALUE! | 2700 | 7.225 | 333.443 | 2688.41 | 170.95 | -85.44
| 2800 | 7.225 | 333.443 | 2787.62 | 182.2 | -91.07
| 2900 | 7.225 | 333.443 | 2886.83 | 193.45 | -96.69
| 3000 | 7.225 | 333.443 | 2986.03 | 204.7 | -102.31
| 3100 | 7.225 | 333.443 | 3085.24 | 215.95 | -107.94
| 3200 | 7.225 | 333.443 | 3184.44 | 227.2 | -113.56
| 3300 | 7.225 | 333.443 | 3283.65 | 238.44 | -119.18
| 3400 | 7.225 | 333.443 | 3382.86 | 249.69 | -124.8
| 3500 | 7.225 | 333.443 | 3482.06 | 260.94 | -130.43
| 3600 | 7.225 | 333.443 | 3581.27 | 272.19 | -136.05
| 3700 | 7.225 | 333.443 | 3680.47 | 283.44 | -141.67
| 3800 | 7.225 | 333.443 | 3779.68 | 294.69 | -147.29
| 3900 | 7.225 | 333.443 | 3878.89 | 305.94 | -152.92
| 4000 | 7.225 | 333.443 | 3978.09 | 317.19 | -158.54
| 4100 | 7.225 | 333.443 | 4077.3 | 328.44 | -164.16
| 4200 | 7.225 | 333.443 | 4176.5 | 339.69 | -169.79
| 4300 | 7.225 | 333.443 | 4275.71 | 350.94 | -175.41
| 4400 | 7.225 | 333.443 | 4374.92 | 362.19 | -181.03
| 4500 | 7.225 | 333.443 | 4474.12 | 373.44 | -186.65
| 4600 | 7.225 | 333.443 | 4573.33 | 384.69 | -192.28
| 4700 | 7.225 | 333.443 | 4672.53 | 395.94 | -197.9
| 4800 | 7.225 | 333.443 | 4771.74 | 407.19 | -203.52
| 4900 | 7.225 | 333.443 | 4870.95 | 418.44 | -209.14
| 5000 | 7.225 | 333.443 | 4970.15 | 429.69 | -214.77
| 5100 | 7.225 | 333.443 | 5069.36 | 440.93 | -220.39
| 5200 | 7.225 | 333.443 | 5168.56 | 452.18 | -226.01
| 5300 | 7.034 | 333.443 | 5267.77 | 463.42 | -231.63
| 5400 | 5.034 | 333.443 | 5367.21 | 472.82 | -236.33
| 5500 | 3.034 | 333.443 | 5466.96 | 479.11 | -239.47
| 5600 | 1.034 | 333.443 | 5566.89 | 482.29 | -241.06
| 6000 | 11.799 | 90.002 | 5966.2 | 482.7 | -231.18
| 6100 | 23.798 | 90.002 | 6061.24 | 482.7 | -200.67
| 6200 | 35.798 | 90.002 | 6147.86 | 482.7 | -151.06
| 6300 | 47.798 | 90.002 | 6222.27 | 482.7 | -84.53
| 6400 | 59.798 | 90.002 | 6281.22 | 482.7 | -3.99
| 6500 | 71.798 | 90.002 | 6322.14 | 482.69 | 87.06
| 6600 | 83.798 | 90.002 | 6343.24 | 482.69 | 184.62
| 6700 | 90.69 | 90.002 | 6345.49 | 482.69 | 284.52
| 6800 | 90.69 | 90.002 | 6344.28 | 482.69 | 384.51
| 6900 | 90.69 | 90.002 | 6343.08 | 482.68 | 484.5
| 7000 | 90.69 | 90.002 | 6341.87 | 482.68 | 584.49
| 7100 | 90.69 | 90.002 | 6340.67 | 482.68 | 684.49
| 7200 | 90.69 | 90.002 | 6339.46 | 482.68 | 784.48
| 7300 | 90.69 | 90.002 | 6338.26 | 482.67 | 884.47
| 7400 | 90.69 | 90.002 | 6337.06 | 482.67 | 984.46
| 7500 | 90.69 | 90.002 | 6335.85 | 482.67 | 1084.46
| 7600 | 90.69 | 90.002 | 6334.65 | 482.67 | 1184.45
| 7700 | 90.69 | 90.002 | 6333.44 | 482.66 | 1284.44
| 7800 | 90.69 | 90.002 | 6332.24 | 482.66 | 1384.44
| 7900 | 90.69 | 90.002 | 6331.03 | 482.66 | 1484.43
| 8000 | 90.69 | 90.002 | 6329.83 | 482.66 | 1584.42
| 8100 | 90.69 | 90.002 | 6328.62 | 482.65 | 1684.41
| 8200 | 90.69 | 90.002 | 6327.42 | 482.65 | 1784.41
| 8300 | 90.69 | 90.002 | 6326.22 | 482.65 | 1884.4
| 8400 | 90.69 | 90.002 | 6325.01 | 482.65 | 1984.39
| 8500 | 90.69 | 90.002 | 6323.81 | 482.64 | 2084.38
| 8600 | 90.69 | 90.002 | 6322.6 | 482.64 | 2184.38
| 8700 | 90.69 | 90.002 | 6321.4 | 482.64 | 2284.37
| 8800 | 90.69 | 90.002 | 6320.19 | 482.63 | 2384.36
| 8900 | 90.69 | 90.002 | 6318.99 | 482.63 | 2484.36
| 9000 | 90.69 | 90.002 | 6317.78 | 482.63 | 2584.35
| 9100 | 90.69 | 90.002 | 6316.58 | 482.63 | 2684.34
| 9200 | 90.69 | 90.002 | 6315.38 | 482.62 | 2784.33
| 9300 | 90.69 | 90.002 | 6314.17 | 482.62 | 2884.33
| 9400 | 90.69 | 90.002 | 6312.97 | 482.62 | 2984.32
| 9500 | 90.69 | 90.002 | 6311.76 | 482.62 | 3084.31
| 9600 | 90.69 | 90.002 | 6310.56 | 482.61 | 3184.3
| 9700 | 90.69 | 90.002 | 6309.35 | 482.61 | 3284.3
| 9800 | 90.69 | 90.002 | 6308.15 | 482.61 | 3384.29
| 9900 | 90.69 | 90.002 | 6306.94 | 482.61 | 3484.28
| 10000 | 90.69 | 90.002 | 6305.74 | 482.6 | 3584.28
| 10100 | 90.69 | 90.002 | 6304.54 | 482.6 | 3684.27
| 10200 | 90.69 | 90.002 | 6303.33 | 482.6 | 3784.26
| 10300 | 90.69 | 90.002 | 6302.13 | 482.6 | 3884.25
| 10400 | 90.69 | 90.002 | 6300.92 | 482.59 | 3984.25
| 10500 | 90.69 | 90.002 | 6299.72 | 482.59 | 4084.24
| 10600 | 90.69 | 90.002 | 6298.51 | 482.59 | 4184.23
| 10700 | 90.69 | 90.002 | 6297.31 | 482.58 | 4284.23
| 10800 | 90.69 | 90.002 | 6296.1 | 482.58 | 4384.22
| 10900 | 90.69 | 90.002 | 6294.9 | 482.58 | 4484.21
| 11000 | 90.69 | 90.002 | 6293.7 | 482.58 | 4584.2
| 11100 | 90.69 | 90.002 | 6292.49 | 482.57 | 4684.2
| 11200 | 90.69 | 90.002 | 6291.29 | 482.57 | 4784.19
| 11300 | 90.69 | 90.002 | 6290.08 | 482.57 | 4884.18
| 11400 | 90.69 | 90.002 | 6288.88 | 482.57 | 4984.17
| 11500 | 90.69 | 90.002 | 6287.67 | 482.56 | 5084.17
| 11600 | 90.69 | 90.002 | 6286.47 | 482.56 | 5184.16
| 11700 | 90.69 | 90.002 | 6285.26 | 482.56 | 5284.15
| 11800 | 90.69 | 90.002 | 6284.06 | 482.56 | 5384.15
| 11900 | 90.69 | 90.002 | 6282.86 | 482.55 | 5484.14
| 12000 | 90.69 | 90.002 | 6281.65 | 482.55 | 5584.13
| 12100 | 90.69 | 90.002 | 6280.45 | 482.55 | 5684.12
| 12200 | 90.69 | 90.002 | 6279.24 | 482.55 | 5784.12
| 12300 | 90.69 | 90.002 | 6278.04 | 482.54 | 5884.11
| 12400 | 90.69 | 90.002 | 6276.83 | 482.54 | 5984.1
| 12500 | 90.69 | 90.002 | 6275.63 | 482.54 | 6084.09
| 12600 | 90.69 | 90.002 | 6274.42 | 482.53 | 6184.09
| 12700 | 90.69 | 90.002 | 6273.22 | 482.53 | 6284.08
| 12800 | 90.69 | 90.002 | 6272.01 | 482.53 | 6384.07
| 12900 | 90.69 | 90.002 | 6270.81 | 482.53 | 6484.07
| 13000 | 90.69 | 90.002 | 6269.61 | 482.52 | 6584.06
| 13100 | 90.69 | 90.002 | 6268.4 | 482.52 | 6684.05
| 13200 | 90.69 | 90.002 | 6267.2 | 482.52 | 6784.04
| 13300 | 90.69 | 90.002 | 6265.99 | 482.52 | 6884.04
| 13400 | 90.69 | 90.002 | 6264.79 | 482.51 | 6984.03
| 13500 | 90.69 | 90.002 | 6263.58 | 482.51 | 7084.02
| 13600 | 90.69 | 90.002 | 6262.38 | 482.51 | 7184.01
| 13700 | 90.69 | 90.002 | 6261.17 | 482.51 | 7284.01
| 13800 | 90.69 | 90.002 | 6259.97 | 482.5 | 7384
| 13900 | 90.69 | 90.002 | 6258.77 | 482.5 | 7483.99
| 14000 | 90.69 | 90.002 | 6257.56 | 482.5 | 7583.99
| 14100 | 90.69 | 90.002 | 6256.36 | 482.5 | 7683.98
| 14200 | 90.69 | 90.002 | 6255.15 | 482.49 | 7783.97
| 14300 | 90.69 | 90.002 | 6253.95 | 482.49 | 7883.96
| 14400 | 90.69 | 90.002 | 6252.74 | 482.49 | 7983.96
| 14500 | 90.69 | 90.002 | 6251.54 | 482.48 | 8083.95
| 14600 | 90.69 | 90.002 | 6250.33 | 482.48 | 8183.94
| 14700 | 90.69 | 90.002 | 6249.13 | 482.48 | 8283.93
| 14800 | 90.69 | 90.002 | 6247.93 | 482.48 | 8383.93
| 14900 | 90.69 | 90.002 | 6246.72 | 482.47 | 8483.92
| 15000 | 90.69 | 90.002 | 6245.52 | 482.47 | 8583.91
| 15100 | 90.69 | 90.002 | 6244.31 | 482.47 | 8683.91
| 15200 | 90.69 | 90.002 | 6243.11 | 482.47 | 8783.9
| 15300 | 90.69 | 90.002 | 6241.9 | 482.46 | 8883.89
| 15400 | 90.69 | 90.002 | 6240.7 | 482.46 | 8983.88
| 15500 | 90.69 | 90.002 | 6239.49 | 482.46 | 9083.88
| 15600 | 90.69 | 90.002 | 6238.29 | 482.46 | 9183.87
| 15700 | 90.69 | 90.002 | 6237.09 | 482.45 | 9283.86
| 15800 | 90.69 | 90.002 | 6235.88 | 482.45 | 9383.86
| 15900 | 90.69 | 90.002 | 6234.68 | 482.45 | 9483.85
| 16000 | 90.69 | 90.002 | 6233.47 | 482.45 | 9583.84
| 16100 | 90.69 | 90.002 | 6232.27 | 482.44 | 9683.83
| 16200 | 90.69 | 90.002 | 6231.06 | 482.44 | 9783.83
| 16205.24 | 90.69 | 90.002 | 6231 | 482.44 | 9789.06

## Lookup (hidden)
North Reference | RetunValue | Grid Type | ReturnValue | Deviation Indicator | ReturnValue
| 2 |  | 0 |  | 4
True |  | SPCS-Colorado Central-NAD27 |  | Directional
Grid |  | SPCS-Colorado Central-NAD83 |  | High Angle
|  | SPCS-Colorado North-NAD27 |  | Horizontal
SPCS-Colorado North-NAD83
SPCS-Colorado South-NAD27
SPCS-Colorado South-NAD83
UTM-Zone 12 NAD27
UTM-Zone 12 NAD83
UTM-Zone 13 NAD27
UTM-Zone 13 NAD83