## Data
Header Information | measured depth (ft) | inclination (°) | azimuth (°) | true vertical depth (ft) | northing +N/-S (ft) | easting +E/-W (ft)
Operator Name | 0 | 0 | 0 | 0 | 0 | 0
WPX Energy Rocky Mountain, LLC | 130 | 0 | 0 | 130 | 0 | 0
Operator Number | 990.6 | 30.1209 | 24.2679 | 951.5 | 201.52 | 90.85
96850 | 3235.62 | 30.1209 | 24.2679 | 2893.37 | 1228.57 | 553.89
Well Name and Number | 4741.66 | 0 | 0 | 4331 | 1581.23 | 712.89
Hicks PA 33-6 | 4841.66 | 0 | 0 | 4431 | 1581.23 | 712.89
API Number (if available) | 6941.66 | 0 | 0 | 6531 | 1581.23 | 712.89
Location: QQ SEC TWP RGE
SESW, Sec. 6, T7S, R95W
Citing Type: Planned or Actual
Planned
Deviation Indicator
Directional
North Reference
True
Grid Type
#VALUE!

## Lookup (hidden)
North Reference | RetunValue | Grid Type | ReturnValue | Deviation Indicator | ReturnValue
| 2 |  | 0 |  | 2
True |  | SPCS-Colorado Central-NAD27 |  | Directional
Grid |  | SPCS-Colorado Central-NAD83 |  | High Angle
|  | SPCS-Colorado North-NAD27 |  | Horizontal
SPCS-Colorado North-NAD83
SPCS-Colorado South-NAD27
SPCS-Colorado South-NAD83
UTM-Zone 12 NAD27
UTM-Zone 12 NAD83
UTM-Zone 13 NAD27
UTM-Zone 13 NAD83