## Data
Header Information | measured depth (ft) | inclination (°) | azimuth (°) | true vertical depth (ft) | northing +N/-S (ft) | easting +E/-W (ft)
Operator Name | 0 | 0 | 0 | 0 | 0 | 0
WPX Energy Rocky Mountain, LLC | 120 | 0 | 0 | 120 | 0 | 0
Operator Number | 1526.97 | 56.2789 | 58.3577 | 1311.39 | 334.28 | 542.47
96850 | 2778.56 | 56.2789 | 58.3577 | 2006.21 | 880.41 | 1428.72
Well Name and Number | 5592.5 | 0 | 0 | 4389 | 1548.98 | 2513.67
Hicks PA 43-6 | 7744.5 | 0 | 0 | 6541 | 1548.98 | 2513.67
API Number (if available)
Location: QQ SEC TWP RGE
SESW, Sec. 6, T7S, R95W
Citing Type: Planned or Actual
Planned
Deviation Indicator
Directional
North Reference
True
Grid Type
#VALUE!

## Lookup (hidden)
North Reference | RetunValue | Grid Type | ReturnValue | Deviation Indicator | ReturnValue
| 2 |  | 0 |  | 2
True |  | SPCS-Colorado Central-NAD27 |  | Directional
Grid |  | SPCS-Colorado Central-NAD83 |  | High Angle
|  | SPCS-Colorado North-NAD27 |  | Horizontal
SPCS-Colorado North-NAD83
SPCS-Colorado South-NAD27
SPCS-Colorado South-NAD83
UTM-Zone 12 NAD27
UTM-Zone 12 NAD83
UTM-Zone 13 NAD27
UTM-Zone 13 NAD83