## Data
Header Information | measured depth (ft) | inclination (°) | azimuth (°) | true vertical depth (ft) | northing +N/-S (ft) | easting +E/-W (ft)
Operator Name | 0 | 0 | 0 | 0 | 0 | 0
WPX Energy Rocky Mountain, LLC | 150 | 0 | 0 | 150 | 0 | 0
Operator Number | 922.13 | 19.3034 | 90.3504 | 907.61 | -0.79 | 128.84
96850 | 3506.82 | 19.3034 | 90.3504 | 3346.99 | -6.01 | 983.24
Well Name and Number | 4471.99 | 0 | 0 | 4294 | -7 | 1144.29
Hicks PA 44-6 | 4571.99 | 0 | 0 | 4394 | -7 | 1144.29
API Number (if available) | 6675.99 | 0 | 0 | 6498 | -7 | 1144.29
Location: QQ SEC TWP RGE
SESW, Sec. 6, T7S, R95W
Citing Type: Planned or Actual
Planned
Deviation Indicator
Directional
North Reference
True
Grid Type
#VALUE!

## Lookup (hidden)
North Reference | RetunValue | Grid Type | ReturnValue | Deviation Indicator | ReturnValue
| 2 |  | 0 |  | 2
True |  | SPCS-Colorado Central-NAD27 |  | Directional
Grid |  | SPCS-Colorado Central-NAD83 |  | High Angle
|  | SPCS-Colorado North-NAD27 |  | Horizontal
SPCS-Colorado North-NAD83
SPCS-Colorado South-NAD27
SPCS-Colorado South-NAD83
UTM-Zone 12 NAD27
UTM-Zone 12 NAD83
UTM-Zone 13 NAD27
UTM-Zone 13 NAD83