## Data
Header Information | measured depth (ft) | inclination (°) | azimuth (°) | true vertical depth (ft) | northing +N/-S (ft) | easting +E/-W (ft)
Operator Name | 1000 | 0 | 0 | 1000 | 0 | 0
Bill Barrett Corp | 1100 | 2 | 258.689 | 1099.98 | -0.34 | -1.71
Operator Number | 1200 | 3.047 | 258.689 | 1199.86 | -1.29 | -6.46
10071 | 1300 | 3.047 | 258.689 | 1299.72 | -2.33 | -11.67
Well Name and Number | 1400 | 3.047 | 258.689 | 1399.58 | -3.38 | -16.88
Anschutz Equus Farms 4-62-33-6457CH2 | 1500 | 3.047 | 258.689 | 1499.44 | -4.42 | -22.09
API Number (if available) | 1600 | 3.047 | 258.689 | 1599.3 | -5.46 | -27.31
| 1700 | 3.047 | 258.689 | 1699.15 | -6.5 | -32.52
Location: QQ SEC TWP RGE | 1800 | 3.047 | 258.689 | 1799.01 | -7.55 | -37.73
SWSW Sec 33 4N 62W | 1900 | 3.047 | 258.689 | 1898.87 | -8.59 | -42.94
Citing Type: Planned or Actual | 2000 | 3.047 | 258.689 | 1998.73 | -9.63 | -48.16
Planned | 2100 | 3.047 | 258.689 | 2098.59 | -10.68 | -53.37
Deviation Indicator | 2200 | 3.047 | 258.689 | 2198.45 | -11.72 | -58.58
Horizontal | 2300 | 3.047 | 258.689 | 2298.31 | -12.76 | -63.79
North Reference | 2400 | 3.047 | 258.689 | 2398.16 | -13.8 | -69.01
True | 2500 | 3.047 | 258.689 | 2498.02 | -14.85 | -74.22
Grid Type | 2600 | 3.047 | 258.689 | 2597.88 | -15.89 | -79.43
#VALUE! | 2700 | 3.047 | 258.689 | 2697.74 | -16.93 | -84.65
| 2800 | 3.047 | 258.689 | 2797.6 | -17.97 | -89.86
| 2900 | 3.047 | 258.689 | 2897.46 | -19.02 | -95.07
| 3000 | 3.047 | 258.689 | 2997.32 | -20.06 | -100.28
| 3100 | 3.047 | 258.689 | 3097.17 | -21.1 | -105.5
| 3200 | 3.047 | 258.689 | 3197.03 | -22.14 | -110.71
| 3300 | 3.047 | 258.689 | 3296.89 | -23.19 | -115.92
| 3400 | 3.047 | 258.689 | 3396.75 | -24.23 | -121.13
| 3500 | 3.047 | 258.689 | 3496.61 | -25.27 | -126.35
| 3600 | 3.047 | 258.689 | 3596.47 | -26.32 | -131.56
| 3700 | 3.047 | 258.689 | 3696.33 | -27.36 | -136.77
| 3800 | 3.047 | 258.689 | 3796.18 | -28.4 | -141.99
| 3900 | 3.047 | 258.689 | 3896.04 | -29.44 | -147.2
| 4000 | 3.047 | 258.689 | 3995.9 | -30.49 | -152.41
| 4100 | 3.047 | 258.689 | 4095.76 | -31.53 | -157.62
| 4200 | 3.047 | 258.689 | 4195.62 | -32.57 | -162.84
| 4300 | 3.047 | 258.689 | 4295.48 | -33.61 | -168.05
| 4400 | 3.047 | 258.689 | 4395.34 | -34.66 | -173.26
| 4500 | 3.047 | 258.689 | 4495.19 | -35.7 | -178.47
| 4600 | 3.047 | 258.689 | 4595.05 | -36.74 | -183.69
| 4700 | 3.047 | 258.689 | 4694.91 | -37.78 | -188.9
| 4800 | 3.047 | 258.689 | 4794.77 | -38.83 | -194.11
| 4900 | 3.047 | 258.689 | 4894.63 | -39.87 | -199.33
| 5000 | 3.047 | 258.689 | 4994.49 | -40.91 | -204.54
| 5100 | 3.047 | 258.689 | 5094.35 | -41.96 | -209.75
| 5200 | 3.047 | 258.689 | 5194.2 | -43 | -214.96
| 5300 | 3.047 | 258.689 | 5294.06 | -44.04 | -220.18
| 5400 | 3.047 | 258.689 | 5393.92 | -45.08 | -225.39
| 5500 | 2.496 | 258.689 | 5493.79 | -46.1 | -230.47
| 5600 | 0.496 | 258.689 | 5593.75 | -46.61 | -233.03
| 5900 | 3.021 | 89.999 | 5893.74 | -46.63 | -232.47
| 6000 | 15.021 | 89.999 | 5992.32 | -46.63 | -216.82
| 6100 | 27.021 | 89.999 | 6085.49 | -46.63 | -181.02
| 6200 | 39.021 | 89.999 | 6169.19 | -46.63 | -126.62
| 6300 | 51.021 | 89.999 | 6239.74 | -46.63 | -56.01
| 6400 | 63.021 | 89.999 | 6294.08 | -46.63 | 27.72
| 6500 | 75.021 | 89.999 | 6329.81 | -46.63 | 120.92
| 6600 | 87.021 | 89.999 | 6345.39 | -46.63 | 219.51
| 6700 | 90.72 | 89.999 | 6345.13 | -46.63 | 319.5
| 6800 | 90.72 | 89.999 | 6343.87 | -46.63 | 419.49
| 6900 | 90.72 | 89.999 | 6342.62 | -46.62 | 519.48
| 7000 | 90.72 | 89.999 | 6341.36 | -46.62 | 619.47
| 7100 | 90.72 | 89.999 | 6340.1 | -46.62 | 719.47
| 7200 | 90.72 | 89.999 | 6338.85 | -46.62 | 819.46
| 7300 | 90.72 | 89.999 | 6337.59 | -46.62 | 919.45
| 7400 | 90.72 | 89.999 | 6336.33 | -46.62 | 1019.44
| 7500 | 90.72 | 89.999 | 6335.08 | -46.62 | 1119.43
| 7600 | 90.72 | 89.999 | 6333.82 | -46.62 | 1219.43
| 7700 | 90.72 | 89.999 | 6332.57 | -46.61 | 1319.42
| 7800 | 90.72 | 89.999 | 6331.31 | -46.61 | 1419.41
| 7900 | 90.72 | 89.999 | 6330.05 | -46.61 | 1519.4
| 8000 | 90.72 | 89.999 | 6328.8 | -46.61 | 1619.39
| 8100 | 90.72 | 89.999 | 6327.54 | -46.61 | 1719.39
| 8200 | 90.72 | 89.999 | 6326.28 | -46.61 | 1819.38
| 8300 | 90.72 | 89.999 | 6325.03 | -46.61 | 1919.37
| 8400 | 90.72 | 89.999 | 6323.77 | -46.61 | 2019.36
| 8500 | 90.72 | 89.999 | 6322.51 | -46.6 | 2119.35
| 8600 | 90.72 | 89.999 | 6321.26 | -46.6 | 2219.35
| 8700 | 90.72 | 89.999 | 6320 | -46.6 | 2319.34
| 8800 | 90.72 | 89.999 | 6318.74 | -46.6 | 2419.33
| 8900 | 90.72 | 89.999 | 6317.49 | -46.6 | 2519.32
| 9000 | 90.72 | 89.999 | 6316.23 | -46.6 | 2619.32
| 9100 | 90.72 | 89.999 | 6314.97 | -46.6 | 2719.31
| 9200 | 90.72 | 89.999 | 6313.72 | -46.6 | 2819.3
| 9300 | 90.72 | 89.999 | 6312.46 | -46.59 | 2919.29
| 9400 | 90.72 | 89.999 | 6311.2 | -46.59 | 3019.28
| 9500 | 90.72 | 89.999 | 6309.95 | -46.59 | 3119.28
| 9600 | 90.72 | 89.999 | 6308.69 | -46.59 | 3219.27
| 9700 | 90.72 | 89.999 | 6307.43 | -46.59 | 3319.26
| 9800 | 90.72 | 89.999 | 6306.18 | -46.59 | 3419.25
| 9900 | 90.72 | 89.999 | 6304.92 | -46.59 | 3519.24
| 10000 | 90.72 | 89.999 | 6303.66 | -46.59 | 3619.24
| 10100 | 90.72 | 89.999 | 6302.41 | -46.58 | 3719.23
| 10200 | 90.72 | 89.999 | 6301.15 | -46.58 | 3819.22
| 10300 | 90.72 | 89.999 | 6299.89 | -46.58 | 3919.21
| 10400 | 90.72 | 89.999 | 6298.64 | -46.58 | 4019.2
| 10500 | 90.72 | 89.999 | 6297.38 | -46.58 | 4119.2
| 10600 | 90.72 | 89.999 | 6296.12 | -46.58 | 4219.19
| 10700 | 90.72 | 89.999 | 6294.87 | -46.58 | 4319.18
| 10800 | 90.72 | 89.999 | 6293.61 | -46.58 | 4419.17
| 10900 | 90.72 | 89.999 | 6292.35 | -46.58 | 4519.17
| 11000 | 90.72 | 89.999 | 6291.1 | -46.57 | 4619.16
| 11100 | 90.72 | 89.999 | 6289.84 | -46.57 | 4719.15
| 11200 | 90.72 | 89.999 | 6288.58 | -46.57 | 4819.14
| 11300 | 90.72 | 89.999 | 6287.33 | -46.57 | 4919.13
| 11400 | 90.72 | 89.999 | 6286.07 | -46.57 | 5019.13
| 11500 | 90.72 | 89.999 | 6284.82 | -46.57 | 5119.12
| 11600 | 90.72 | 89.999 | 6283.56 | -46.57 | 5219.11
| 11700 | 90.72 | 89.999 | 6282.3 | -46.57 | 5319.1
| 11800 | 90.72 | 89.999 | 6281.05 | -46.56 | 5419.09
| 11900 | 90.72 | 89.999 | 6279.79 | -46.56 | 5519.09
| 12000 | 90.72 | 89.999 | 6278.53 | -46.56 | 5619.08
| 12100 | 90.72 | 89.999 | 6277.28 | -46.56 | 5719.07
| 12200 | 90.72 | 89.999 | 6276.02 | -46.56 | 5819.06
| 12300 | 90.72 | 89.999 | 6274.76 | -46.56 | 5919.05
| 12400 | 90.72 | 89.999 | 6273.51 | -46.56 | 6019.05
| 12500 | 90.72 | 89.999 | 6272.25 | -46.56 | 6119.04
| 12600 | 90.72 | 89.999 | 6270.99 | -46.55 | 6219.03
| 12700 | 90.72 | 89.999 | 6269.74 | -46.55 | 6319.02
| 12800 | 90.72 | 89.999 | 6268.48 | -46.55 | 6419.02
| 12900 | 90.72 | 89.999 | 6267.22 | -46.55 | 6519.01
| 13000 | 90.72 | 89.999 | 6265.97 | -46.55 | 6619
| 13100 | 90.72 | 89.999 | 6264.71 | -46.55 | 6718.99
| 13200 | 90.72 | 89.999 | 6263.45 | -46.55 | 6818.98
| 13300 | 90.72 | 89.999 | 6262.2 | -46.55 | 6918.98
| 13400 | 90.72 | 89.999 | 6260.94 | -46.54 | 7018.97
| 13500 | 90.72 | 89.999 | 6259.68 | -46.54 | 7118.96
| 13600 | 90.72 | 89.999 | 6258.43 | -46.54 | 7218.95
| 13700 | 90.72 | 89.999 | 6257.17 | -46.54 | 7318.94
| 13800 | 90.72 | 89.999 | 6255.91 | -46.54 | 7418.94
| 13900 | 90.72 | 89.999 | 6254.66 | -46.54 | 7518.93
| 14000 | 90.72 | 89.999 | 6253.4 | -46.54 | 7618.92
| 14100 | 90.72 | 89.999 | 6252.14 | -46.54 | 7718.91
| 14200 | 90.72 | 89.999 | 6250.89 | -46.53 | 7818.9
| 14300 | 90.72 | 89.999 | 6249.63 | -46.53 | 7918.9
| 14400 | 90.72 | 89.999 | 6248.37 | -46.53 | 8018.89
| 14500 | 90.72 | 89.999 | 6247.12 | -46.53 | 8118.88
| 14600 | 90.72 | 89.999 | 6245.86 | -46.53 | 8218.87
| 14700 | 90.72 | 89.999 | 6244.6 | -46.53 | 8318.87
| 14800 | 90.72 | 89.999 | 6243.35 | -46.53 | 8418.86
| 14900 | 90.72 | 89.999 | 6242.09 | -46.53 | 8518.85
| 15000 | 90.72 | 89.999 | 6240.83 | -46.52 | 8618.84
| 15100 | 90.72 | 89.999 | 6239.58 | -46.52 | 8718.83
| 15200 | 90.72 | 89.999 | 6238.32 | -46.52 | 8818.83
| 15300 | 90.72 | 89.999 | 6237.07 | -46.52 | 8918.82
| 15400 | 90.72 | 89.999 | 6235.81 | -46.52 | 9018.81
| 15500 | 90.72 | 89.999 | 6234.55 | -46.52 | 9118.8
| 15600 | 90.72 | 89.999 | 6233.3 | -46.52 | 9218.79
| 15700 | 90.72 | 89.999 | 6232.04 | -46.52 | 9318.79
| 15800 | 90.72 | 89.999 | 6230.78 | -46.51 | 9418.78
| 15900 | 90.72 | 89.999 | 6229.53 | -46.51 | 9518.77
| 16000 | 90.72 | 89.999 | 6228.27 | -46.51 | 9618.76
| 16100 | 90.72 | 89.999 | 6227.01 | -46.51 | 9718.75
| 16180.59 | 90.72 | 89.999 | 6226 | -46.51 | 9799.33

## Lookup (hidden)
North Reference | RetunValue | Grid Type | ReturnValue | Deviation Indicator | ReturnValue
| 2 |  | 0 |  | 4
True |  | SPCS-Colorado Central-NAD27 |  | Directional
Grid |  | SPCS-Colorado Central-NAD83 |  | High Angle
|  | SPCS-Colorado North-NAD27 |  | Horizontal
SPCS-Colorado North-NAD83
SPCS-Colorado South-NAD27
SPCS-Colorado South-NAD83
UTM-Zone 12 NAD27
UTM-Zone 12 NAD83
UTM-Zone 13 NAD27
UTM-Zone 13 NAD83