## Data
Header Information | measured depth (ft) | inclination (°) | azimuth (°) | true vertical depth (ft) | northing +N/-S (ft) | easting +E/-W (ft)
Operator Name | 0 | 0 | 0 | 0 | 0 | 0
WPX Energy Rocky Mountain, LLC | 120 | 0 | 0 | 120 | 0 | 0
Operator Number | 1145.81 | 35.9033 | 60.6792 | 1079.98 | 152.31 | 271.18
96850 | 3011.29 | 35.9033 | 60.6792 | 2591.04 | 688.01 | 1224.98
Well Name and Number | 4806.45 | 0 | 0 | 4271 | 954.55 | 1699.54
Hicks PA 343-6 | 4906.45 | 0 | 0 | 4371 | 954.55 | 1699.54
API Number (if available) | 7056.45 | 0 | 0 | 6521 | 954.55 | 1699.54
Location: QQ SEC TWP RGE
SESW, Sec. 6, T7S, R95W
Citing Type: Planned or Actual
Planned
Deviation Indicator
Directional
North Reference
True
Grid Type
#VALUE!

## Lookup (hidden)
North Reference | RetunValue | Grid Type | ReturnValue | Deviation Indicator | ReturnValue
| 2 |  | 0 |  | 2
True |  | SPCS-Colorado Central-NAD27 |  | Directional
Grid |  | SPCS-Colorado Central-NAD83 |  | High Angle
|  | SPCS-Colorado North-NAD27 |  | Horizontal
SPCS-Colorado North-NAD83
SPCS-Colorado South-NAD27
SPCS-Colorado South-NAD83
UTM-Zone 12 NAD27
UTM-Zone 12 NAD83
UTM-Zone 13 NAD27
UTM-Zone 13 NAD83