## Data
Header Information | measured depth (ft) | inclination (°) | azimuth (°) | true vertical depth (ft) | northing +N/-S (ft) | easting +E/-W (ft)
Operator Name | 0 | 0 | 0 | 0 | 0 | 0
Bill Barrett Corp | 1000 | 0 | 0 | 1000 | 0 | 0
Operator Number | 1100 | 2 | 56.959 | 1099.98 | 0.95 | 1.46
10071 | 1200 | 4 | 56.959 | 1199.84 | 3.8 | 5.85
Well Name and Number | 1300 | 5.299 | 56.959 | 1299.47 | 8.44 | 12.98
Ruh 6-62-11-0857BH2 | 1400 | 5.299 | 56.959 | 1399.05 | 13.48 | 20.72
API Number (if available) | 1500 | 5.299 | 56.959 | 1498.62 | 18.51 | 28.46
| 1600 | 5.299 | 56.959 | 1598.19 | 23.55 | 36.2
Location: QQ SEC TWP RGE | 1700 | 5.299 | 56.959 | 1697.76 | 28.58 | 43.94
NENE Sec. 11 T6N-R62W | 1800 | 5.299 | 56.959 | 1797.34 | 33.62 | 51.68
Citing Type: Planned or Actual | 1900 | 5.299 | 56.959 | 1896.91 | 38.65 | 59.42
Planned | 2000 | 5.299 | 56.959 | 1996.48 | 43.69 | 67.17
Deviation Indicator | 2100 | 5.299 | 56.959 | 2096.05 | 48.72 | 74.91
Horizontal | 2200 | 5.299 | 56.959 | 2195.63 | 53.76 | 82.65
North Reference | 2300 | 5.299 | 56.959 | 2295.2 | 58.79 | 90.39
True | 2400 | 5.299 | 56.959 | 2394.77 | 63.83 | 98.13
Grid Type | 2500 | 5.299 | 56.959 | 2494.34 | 68.86 | 105.87
#VALUE! | 2600 | 5.299 | 56.959 | 2593.92 | 73.9 | 113.61
| 2700 | 5.299 | 56.959 | 2693.49 | 78.93 | 121.36
| 2800 | 5.299 | 56.959 | 2793.06 | 83.97 | 129.1
| 2900 | 5.299 | 56.959 | 2892.64 | 89 | 136.84
| 3000 | 5.299 | 56.959 | 2992.21 | 94.04 | 144.58
| 3100 | 5.299 | 56.959 | 3091.78 | 99.07 | 152.32
| 3200 | 5.299 | 56.959 | 3191.35 | 104.11 | 160.06
| 3300 | 5.299 | 56.959 | 3290.93 | 109.15 | 167.8
| 3400 | 5.299 | 56.959 | 3390.5 | 114.18 | 175.54
| 3500 | 5.299 | 56.959 | 3490.07 | 119.22 | 183.29
| 3600 | 5.299 | 56.959 | 3589.64 | 124.25 | 191.03
| 3700 | 5.299 | 56.959 | 3689.22 | 129.29 | 198.77
| 3800 | 5.299 | 56.959 | 3788.79 | 134.32 | 206.51
| 3900 | 5.299 | 56.959 | 3888.36 | 139.36 | 214.25
| 4000 | 5.299 | 56.959 | 3987.93 | 144.39 | 221.99
| 4100 | 5.299 | 56.959 | 4087.51 | 149.43 | 229.73
| 4200 | 5.299 | 56.959 | 4187.08 | 154.46 | 237.48
| 4300 | 5.299 | 56.959 | 4286.65 | 159.5 | 245.22
| 4400 | 5.299 | 56.959 | 4386.23 | 164.53 | 252.96
| 4500 | 5.299 | 56.959 | 4485.8 | 169.57 | 260.7
| 4600 | 5.299 | 56.959 | 4585.37 | 174.6 | 268.44
| 4700 | 5.299 | 56.959 | 4684.94 | 179.64 | 276.18
| 4800 | 5.299 | 56.959 | 4784.52 | 184.67 | 283.92
| 4900 | 5.299 | 56.959 | 4884.09 | 189.71 | 291.67
| 5000 | 5.299 | 56.959 | 4983.66 | 194.74 | 299.41
| 5100 | 5.299 | 56.959 | 5083.23 | 199.78 | 307.15
| 5200 | 5.299 | 56.959 | 5182.81 | 204.82 | 314.89
| 5300 | 5.299 | 56.959 | 5282.38 | 209.85 | 322.63
| 5400 | 5.299 | 56.959 | 5381.95 | 214.89 | 330.37
| 5500 | 3.842 | 56.959 | 5481.6 | 219.42 | 337.34
| 5600 | 1.842 | 56.959 | 5581.47 | 222.12 | 341.5
| 6000 | 6.95 | 180.45 | 5981.32 | 219.42 | 342.71
| 6100 | 18.95 | 180.45 | 6078.6 | 197.05 | 342.53
| 6200 | 30.95 | 180.45 | 6169.1 | 154.95 | 342.2
| 6300 | 42.95 | 180.45 | 6248.87 | 94.94 | 341.73
| 6400 | 54.95 | 180.45 | 6314.42 | 19.67 | 341.14
| 6500 | 66.95 | 180.45 | 6362.89 | -67.59 | 340.45
| 6600 | 78.95 | 180.45 | 6392.15 | -163.01 | 339.7
| 6700 | 90.276 | 180.45 | 6400.97 | -262.44 | 338.92
| 6800 | 90.276 | 180.45 | 6400.49 | -362.44 | 338.14
| 6900 | 90.276 | 180.45 | 6400.01 | -462.43 | 337.35
| 7000 | 90.276 | 180.45 | 6399.53 | -562.43 | 336.57
| 7100 | 90.276 | 180.45 | 6399.04 | -662.42 | 335.78
| 7200 | 90.276 | 180.45 | 6398.56 | -762.42 | 335
| 7300 | 90.276 | 180.45 | 6398.08 | -862.42 | 334.21
| 7400 | 90.276 | 180.45 | 6397.6 | -962.41 | 333.42
| 7500 | 90.276 | 180.45 | 6397.12 | -1062.41 | 332.64
| 7600 | 90.276 | 180.45 | 6396.63 | -1162.4 | 331.85
| 7700 | 90.276 | 180.45 | 6396.15 | -1262.4 | 331.07
| 7800 | 90.276 | 180.45 | 6395.67 | -1362.39 | 330.28
| 7900 | 90.276 | 180.45 | 6395.19 | -1462.39 | 329.5
| 8000 | 90.276 | 180.45 | 6394.7 | -1562.39 | 328.71
| 8100 | 90.276 | 180.45 | 6394.22 | -1662.38 | 327.93
| 8200 | 90.276 | 180.45 | 6393.74 | -1762.38 | 327.14
| 8300 | 90.276 | 180.45 | 6393.26 | -1862.37 | 326.35
| 8400 | 90.276 | 180.45 | 6392.78 | -1962.37 | 325.57
| 8500 | 90.276 | 180.45 | 6392.29 | -2062.36 | 324.78
| 8600 | 90.276 | 180.45 | 6391.81 | -2162.36 | 324
| 8700 | 90.276 | 180.45 | 6391.33 | -2262.36 | 323.21
| 8800 | 90.276 | 180.45 | 6390.85 | -2362.35 | 322.43
| 8900 | 90.276 | 180.45 | 6390.37 | -2462.35 | 321.64
| 9000 | 90.276 | 180.45 | 6389.88 | -2562.34 | 320.86
| 9100 | 90.276 | 180.45 | 6389.4 | -2662.34 | 320.07
| 9200 | 90.276 | 180.45 | 6388.92 | -2762.33 | 319.29
| 9300 | 90.276 | 180.45 | 6388.44 | -2862.33 | 318.5
| 9400 | 90.276 | 180.45 | 6387.95 | -2962.33 | 317.71
| 9500 | 90.276 | 180.45 | 6387.47 | -3062.32 | 316.93
| 9600 | 90.276 | 180.45 | 6386.99 | -3162.32 | 316.14
| 9700 | 90.276 | 180.45 | 6386.51 | -3262.31 | 315.36
| 9800 | 90.276 | 180.45 | 6386.03 | -3362.31 | 314.57
| 9900 | 90.276 | 180.45 | 6385.54 | -3462.31 | 313.79
| 10000 | 90.276 | 180.45 | 6385.06 | -3562.3 | 313
| 10100 | 90.276 | 180.45 | 6384.58 | -3662.3 | 312.22
| 10200 | 90.276 | 180.45 | 6384.1 | -3762.29 | 311.43
| 10300 | 90.276 | 180.45 | 6383.61 | -3862.29 | 310.64
| 10400 | 90.276 | 180.45 | 6383.13 | -3962.28 | 309.86
| 10500 | 90.276 | 180.45 | 6382.65 | -4062.28 | 309.07
| 10600 | 90.276 | 180.45 | 6382.17 | -4162.28 | 308.29
| 10700 | 90.276 | 180.45 | 6381.69 | -4262.27 | 307.5
| 10800 | 90.276 | 180.45 | 6381.2 | -4362.27 | 306.72
| 10900 | 90.276 | 180.45 | 6380.72 | -4462.26 | 305.93
| 11000 | 90.276 | 180.45 | 6380.24 | -4562.26 | 305.15
| 11100 | 90.276 | 180.45 | 6379.76 | -4662.25 | 304.36
| 11200 | 90.276 | 180.45 | 6379.28 | -4762.25 | 303.57
| 11300 | 90.276 | 180.45 | 6378.79 | -4862.25 | 302.79
| 11400 | 90.276 | 180.45 | 6378.31 | -4962.24 | 302
| 11500 | 90.276 | 180.45 | 6377.83 | -5062.24 | 301.22
| 11600 | 90.276 | 180.45 | 6377.35 | -5162.23 | 300.43
| 11700 | 90.276 | 180.45 | 6376.86 | -5262.23 | 299.65
| 11800 | 90.276 | 180.45 | 6376.38 | -5362.22 | 298.86
| 11900 | 90.276 | 180.45 | 6375.9 | -5462.22 | 298.08
| 12000 | 90.276 | 180.45 | 6375.42 | -5562.22 | 297.29
| 12100 | 90.276 | 180.45 | 6374.94 | -5662.21 | 296.51
| 12200 | 90.276 | 180.45 | 6374.45 | -5762.21 | 295.72
| 12300 | 90.276 | 180.45 | 6373.97 | -5862.2 | 294.93
| 12400 | 90.276 | 180.45 | 6373.49 | -5962.2 | 294.15
| 12500 | 90.276 | 180.45 | 6373.01 | -6062.19 | 293.36
| 12600 | 90.276 | 180.45 | 6372.52 | -6162.19 | 292.58
| 12700 | 90.276 | 180.45 | 6372.04 | -6262.19 | 291.79
| 12800 | 90.276 | 180.45 | 6371.56 | -6362.18 | 291.01
| 12900 | 90.276 | 180.45 | 6371.08 | -6462.18 | 290.22
| 13000 | 90.276 | 180.45 | 6370.6 | -6562.17 | 289.44
| 13100 | 90.276 | 180.45 | 6370.11 | -6662.17 | 288.65
| 13200 | 90.276 | 180.45 | 6369.63 | -6762.16 | 287.86
| 13300 | 90.276 | 180.45 | 6369.15 | -6862.16 | 287.08
| 13400 | 90.276 | 180.45 | 6368.67 | -6962.16 | 286.29
| 13500 | 90.276 | 180.45 | 6368.19 | -7062.15 | 285.51
| 13600 | 90.276 | 180.45 | 6367.7 | -7162.15 | 284.72
| 13700 | 90.276 | 180.45 | 6367.22 | -7262.14 | 283.94
| 13800 | 90.276 | 180.45 | 6366.74 | -7362.14 | 283.15
| 13900 | 90.276 | 180.45 | 6366.26 | -7462.14 | 282.37
| 14000 | 90.276 | 180.45 | 6365.77 | -7562.13 | 281.58
| 14100 | 90.276 | 180.45 | 6365.29 | -7662.13 | 280.8
| 14200 | 90.276 | 180.45 | 6364.81 | -7762.12 | 280.01
| 14300 | 90.276 | 180.45 | 6364.33 | -7862.12 | 279.22
| 14400 | 90.276 | 180.45 | 6363.85 | -7962.11 | 278.44
| 14500 | 90.276 | 180.45 | 6363.36 | -8062.11 | 277.65
| 14600 | 90.276 | 180.45 | 6362.88 | -8162.11 | 276.87
| 14700 | 90.276 | 180.45 | 6362.4 | -8262.1 | 276.08
| 14800 | 90.276 | 180.45 | 6361.92 | -8362.1 | 275.3
| 14900 | 90.276 | 180.45 | 6361.44 | -8462.09 | 274.51
| 15000 | 90.276 | 180.45 | 6360.95 | -8562.09 | 273.73
| 15100 | 90.276 | 180.45 | 6360.47 | -8662.08 | 272.94
| 15200 | 90.276 | 180.45 | 6359.99 | -8762.08 | 272.15
| 15300 | 90.276 | 180.45 | 6359.51 | -8862.08 | 271.37
| 15400 | 90.276 | 180.45 | 6359.02 | -8962.07 | 270.58
| 15500 | 90.276 | 180.45 | 6358.54 | -9062.07 | 269.8
| 15600 | 90.276 | 180.45 | 6358.06 | -9162.06 | 269.01
| 15700 | 90.276 | 180.45 | 6357.58 | -9262.06 | 268.23
| 15800 | 90.276 | 180.45 | 6357.1 | -9362.05 | 267.44
| 15900 | 90.276 | 180.45 | 6356.61 | -9462.05 | 266.66
| 16000 | 90.276 | 180.45 | 6356.13 | -9562.05 | 265.87
| 16027.2 | 90.276 | 180.45 | 6356 | -9589.24 | 265.66

## Lookup (hidden)
North Reference | RetunValue | Grid Type | ReturnValue | Deviation Indicator | ReturnValue
| 2 |  | 0 |  | 4
True |  | SPCS-Colorado Central-NAD27 |  | Directional
Grid |  | SPCS-Colorado Central-NAD83 |  | High Angle
|  | SPCS-Colorado North-NAD27 |  | Horizontal
SPCS-Colorado North-NAD83
SPCS-Colorado South-NAD27
SPCS-Colorado South-NAD83
UTM-Zone 12 NAD27
UTM-Zone 12 NAD83
UTM-Zone 13 NAD27
UTM-Zone 13 NAD83