## Data
Header Information | measured depth (ft) | inclination (°) | azimuth (°) | true vertical depth (ft) | northing +N/-S (ft) | easting +E/-W (ft)
Operator Name | 0 | 0 | 0 | 0 | 0 | 0
Carrizo (Niobrara) LLC | 100 | 0 | 0 | 100 | 0 | 0
Operator Number | 150 | 0 | 0 | 150 | 0 | 0
10439 | 200 | 1 | 240.23 | 200 | -0.22 | -0.38
Well Name and Number | 300 | 3 | 240.23 | 299.93 | -1.95 | -3.41
Hemberger 1-25-8-60 | 400 | 5 | 240.23 | 399.68 | -5.41 | -9.46
API Number (if available) | 452.69 | 6.05 | 240.23 | 452.13 | -7.93 | -13.87
| 500 | 6.05 | 240.23 | 499.17 | -10.41 | -18.2
Location: QQ SEC TWP RGE | 600 | 6.05 | 240.23 | 598.62 | -15.64 | -27.35
SWSW 25 8N 60W | 700 | 6.05 | 240.23 | 698.06 | -20.88 | -36.51
Citing Type: Planned or Actual | 800 | 6.05 | 240.23 | 797.5 | -26.12 | -45.66
Planned | 900 | 6.05 | 240.23 | 896.94 | -31.35 | -54.82
Deviation Indicator | 1000 | 6.05 | 240.23 | 996.38 | -36.59 | -63.97
Horizontal | 1100 | 6.05 | 240.23 | 1095.83 | -41.82 | -73.13
North Reference | 1200 | 6.05 | 240.23 | 1195.27 | -47.06 | -82.28
Grid | 1300 | 6.05 | 240.23 | 1294.71 | -52.3 | -91.44
Grid Type | 1400 | 6.05 | 240.23 | 1394.15 | -57.53 | -100.59
SPCS-Colorado Central-NAD83 | 1500 | 6.05 | 240.23 | 1493.6 | -62.77 | -109.75
| 1600 | 6.05 | 240.23 | 1593.04 | -68 | -118.9
| 1700 | 6.05 | 240.23 | 1692.48 | -73.24 | -128.06
| 1800 | 6.05 | 240.23 | 1791.92 | -78.47 | -137.21
| 1900 | 6.05 | 240.23 | 1891.37 | -83.71 | -146.37
| 2000 | 6.05 | 240.23 | 1990.81 | -88.95 | -155.52
| 2100 | 6.05 | 240.23 | 2090.25 | -94.18 | -164.68
| 2200 | 6.05 | 240.23 | 2189.69 | -99.42 | -173.83
| 2300 | 6.05 | 240.23 | 2289.14 | -104.65 | -182.98
| 2400 | 6.05 | 240.23 | 2388.58 | -109.89 | -192.14
| 2500 | 6.05 | 240.23 | 2488.02 | -115.13 | -201.29
| 2600 | 6.05 | 240.23 | 2587.46 | -120.36 | -210.45
| 2700 | 6.05 | 240.23 | 2686.9 | -125.6 | -219.6
| 2800 | 6.05 | 240.23 | 2786.35 | -130.83 | -228.76
| 2900 | 6.05 | 240.23 | 2885.79 | -136.07 | -237.91
| 3000 | 6.05 | 240.23 | 2985.23 | -141.3 | -247.07
| 3100 | 6.05 | 240.23 | 3084.67 | -146.54 | -256.22
| 3200 | 6.05 | 240.23 | 3184.12 | -151.78 | -265.38
| 3300 | 6.05 | 240.23 | 3283.56 | -157.01 | -274.53
| 3400 | 6.05 | 240.23 | 3383 | -162.25 | -283.69
| 3500 | 6.05 | 240.23 | 3482.44 | -167.48 | -292.84
| 3600 | 6.05 | 240.23 | 3581.89 | -172.72 | -302
| 3700 | 6.05 | 240.23 | 3681.33 | -177.96 | -311.15
| 3800 | 6.05 | 240.23 | 3780.77 | -183.19 | -320.31
| 3900 | 6.05 | 240.23 | 3880.21 | -188.43 | -329.46
| 4000 | 6.05 | 240.23 | 3979.65 | -193.66 | -338.62
| 4100 | 6.05 | 240.23 | 4079.1 | -198.9 | -347.77
| 4200 | 6.05 | 240.23 | 4178.54 | -204.13 | -356.92
| 4300 | 6.05 | 240.23 | 4277.98 | -209.37 | -366.08
| 4400 | 6.05 | 240.23 | 4377.42 | -214.61 | -375.23
| 4500 | 6.05 | 240.23 | 4476.87 | -219.84 | -384.39
| 4600 | 6.05 | 240.23 | 4576.31 | -225.08 | -393.54
| 4700 | 6.05 | 240.23 | 4675.75 | -230.31 | -402.7
| 4800 | 6.05 | 240.23 | 4775.19 | -235.55 | -411.85
| 4900 | 6.05 | 240.23 | 4874.64 | -240.79 | -421.01
| 5000 | 6.05 | 240.23 | 4974.08 | -246.02 | -430.16
| 5100 | 6.05 | 240.23 | 5073.52 | -251.26 | -439.32
| 5200 | 6.05 | 240.23 | 5172.96 | -256.49 | -448.47
| 5300 | 6.05 | 240.23 | 5272.41 | -261.73 | -457.63
| 5400 | 6.05 | 240.23 | 5371.85 | -266.97 | -466.78
| 5500 | 6.05 | 240.23 | 5471.29 | -272.2 | -475.94
| 5600 | 6.05 | 240.23 | 5570.73 | -277.44 | -485.09
| 5700 | 6.05 | 240.23 | 5670.17 | -282.67 | -494.25
| 5729.52 | 6.05 | 240.23 | 5699.53 | -284.22 | -496.95
| 5750 | 5.34 | 259.71 | 5719.91 | -284.92 | -498.82
| 5800 | 6.63 | 307.69 | 5769.67 | -283.58 | -503.4
| 5850 | 10.45 | 330.12 | 5819.12 | -277.88 | -507.95
| 5900 | 14.98 | 339.93 | 5867.88 | -267.87 | -512.42
| 5950 | 19.73 | 345.18 | 5915.6 | -253.64 | -516.8
| 6000 | 24.58 | 348.44 | 5961.89 | -235.28 | -521.05
| 6050 | 29.47 | 350.68 | 6006.42 | -212.94 | -525.12
| 6100 | 34.4 | 352.33 | 6048.84 | -186.79 | -529
| 6150 | 39.34 | 353.61 | 6088.83 | -157.03 | -532.66
| 6200 | 44.29 | 354.64 | 6126.09 | -123.88 | -536.05
| 6250 | 49.25 | 355.5 | 6160.32 | -87.59 | -539.17
| 6300 | 54.22 | 356.25 | 6191.28 | -48.45 | -541.99
| 6350 | 59.19 | 356.91 | 6218.72 | -6.74 | -544.47
| 6400 | 64.16 | 357.5 | 6242.44 | 37.2 | -546.62
| 6450 | 69.13 | 358.04 | 6262.25 | 83.06 | -548.4
| 6500 | 74.11 | 358.55 | 6278.01 | 130.47 | -549.81
| 6550 | 79.09 | 359.03 | 6289.6 | 179.08 | -550.83
| 6600 | 84.07 | 359.5 | 6296.92 | 228.52 | -551.46
| 6650 | 89.05 | 359.96 | 6299.92 | 278.42 | -551.69
| 6659.58 | 90 | 0.05 | 6300 | 288 | -551.69
| 6700 | 90 | 0.05 | 6300 | 328.42 | -551.65
| 6800 | 90 | 0.05 | 6300 | 428.42 | -551.56
| 6900 | 90 | 0.05 | 6300 | 528.42 | -551.48
| 7000 | 90 | 0.05 | 6300 | 628.42 | -551.39
| 7100 | 90 | 0.05 | 6300 | 728.42 | -551.3
| 7200 | 90 | 0.05 | 6300 | 828.42 | -551.21
| 7300 | 90 | 0.05 | 6300 | 928.42 | -551.12
| 7400 | 90 | 0.05 | 6300 | 1028.42 | -551.03
| 7500 | 90 | 0.05 | 6300 | 1128.42 | -550.94
| 7600 | 90 | 0.05 | 6300 | 1228.42 | -550.85
| 7700 | 90 | 0.05 | 6300 | 1328.42 | -550.76
| 7800 | 90 | 0.05 | 6300 | 1428.42 | -550.67
| 7900 | 90 | 0.05 | 6300 | 1528.42 | -550.58
| 8000 | 90 | 0.05 | 6300 | 1628.42 | -550.5
| 8100 | 90 | 0.05 | 6300 | 1728.42 | -550.41
| 8200 | 90 | 0.05 | 6300 | 1828.42 | -550.32
| 8300 | 90 | 0.05 | 6300 | 1928.42 | -550.23
| 8400 | 90 | 0.05 | 6300 | 2028.42 | -550.14
| 8500 | 90 | 0.05 | 6300 | 2128.42 | -550.05
| 8600 | 90 | 0.05 | 6300 | 2228.42 | -549.96
| 8700 | 90 | 0.05 | 6300 | 2328.42 | -549.87
| 8800 | 90 | 0.05 | 6300 | 2428.42 | -549.78
| 8900 | 90 | 0.05 | 6300 | 2528.42 | -549.69
| 9000 | 90 | 0.05 | 6300 | 2628.42 | -549.6
| 9100 | 90 | 0.05 | 6300 | 2728.42 | -549.52
| 9200 | 90 | 0.05 | 6300 | 2828.42 | -549.43
| 9300 | 90 | 0.05 | 6300 | 2928.42 | -549.34
| 9400 | 90 | 0.05 | 6300 | 3028.42 | -549.25
| 9500 | 90 | 0.05 | 6300 | 3128.42 | -549.16
| 9600 | 90 | 0.05 | 6300 | 3228.42 | -549.07
| 9700 | 90 | 0.05 | 6300 | 3328.42 | -548.98
| 9800 | 90 | 0.05 | 6300 | 3428.42 | -548.89
| 9900 | 90 | 0.05 | 6300 | 3528.42 | -548.8
| 10000 | 90 | 0.05 | 6300 | 3628.42 | -548.71
| 10100 | 90 | 0.05 | 6300 | 3728.42 | -548.62
| 10200 | 90 | 0.05 | 6300 | 3828.42 | -548.54
| 10300 | 90 | 0.05 | 6300 | 3928.42 | -548.45
| 10400 | 90 | 0.05 | 6300 | 4028.42 | -548.36
| 10500 | 90 | 0.05 | 6300 | 4128.42 | -548.27
| 10600 | 90 | 0.05 | 6300 | 4228.42 | -548.18
| 10700 | 90 | 0.05 | 6300 | 4328.42 | -548.09
| 10800 | 90 | 0.05 | 6300 | 4428.42 | -548
| 10900 | 90 | 0.05 | 6300 | 4528.42 | -547.91
| 11000 | 90 | 0.05 | 6300 | 4628.42 | -547.82
| 11018.53 | 90 | 0.05 | 6300 | 4646.95 | -547.81

## Lookup (hidden)
North Reference | RetunValue | Grid Type | ReturnValue | Deviation Indicator | ReturnValue
| 3 |  | 3 |  | 4
True |  | SPCS-Colorado Central-NAD27 |  | Directional
Grid |  | SPCS-Colorado Central-NAD83 |  | High Angle
|  | SPCS-Colorado North-NAD27 |  | Horizontal
SPCS-Colorado North-NAD83
SPCS-Colorado South-NAD27
SPCS-Colorado South-NAD83
UTM-Zone 12 NAD27
UTM-Zone 12 NAD83
UTM-Zone 13 NAD27
UTM-Zone 13 NAD83

## Sheet1
0 | 0 | 0 | 0 | 0 | 0
100 | 0 | 0 | 100 | 0 | 0
150 | 0 | 0 | 150 | 0 | 0
200 | 1 | 240.23 | 200 | -0.22 | -0.38
300 | 3 | 240.23 | 299.93 | -1.95 | -3.41
400 | 5 | 240.23 | 399.68 | -5.41 | -9.46
452.69 | 6.05 | 240.23 | 452.13 | -7.93 | -13.87
500 | 6.05 | 240.23 | 499.17 | -10.41 | -18.2
600 | 6.05 | 240.23 | 598.62 | -15.64 | -27.35
700 | 6.05 | 240.23 | 698.06 | -20.88 | -36.51
800 | 6.05 | 240.23 | 797.5 | -26.12 | -45.66
900 | 6.05 | 240.23 | 896.94 | -31.35 | -54.82
1000 | 6.05 | 240.23 | 996.38 | -36.59 | -63.97
1100 | 6.05 | 240.23 | 1095.83 | -41.82 | -73.13
1200 | 6.05 | 240.23 | 1195.27 | -47.06 | -82.28
1300 | 6.05 | 240.23 | 1294.71 | -52.3 | -91.44
1400 | 6.05 | 240.23 | 1394.15 | -57.53 | -100.59
1500 | 6.05 | 240.23 | 1493.6 | -62.77 | -109.75
1600 | 6.05 | 240.23 | 1593.04 | -68 | -118.9
1700 | 6.05 | 240.23 | 1692.48 | -73.24 | -128.06
1800 | 6.05 | 240.23 | 1791.92 | -78.47 | -137.21
1900 | 6.05 | 240.23 | 1891.37 | -83.71 | -146.37
2000 | 6.05 | 240.23 | 1990.81 | -88.95 | -155.52
2100 | 6.05 | 240.23 | 2090.25 | -94.18 | -164.68
2200 | 6.05 | 240.23 | 2189.69 | -99.42 | -173.83
2300 | 6.05 | 240.23 | 2289.14 | -104.65 | -182.98
2400 | 6.05 | 240.23 | 2388.58 | -109.89 | -192.14
2500 | 6.05 | 240.23 | 2488.02 | -115.13 | -201.29
2600 | 6.05 | 240.23 | 2587.46 | -120.36 | -210.45
2700 | 6.05 | 240.23 | 2686.9 | -125.6 | -219.6
2800 | 6.05 | 240.23 | 2786.35 | -130.83 | -228.76
2900 | 6.05 | 240.23 | 2885.79 | -136.07 | -237.91
3000 | 6.05 | 240.23 | 2985.23 | -141.3 | -247.07
3100 | 6.05 | 240.23 | 3084.67 | -146.54 | -256.22
3200 | 6.05 | 240.23 | 3184.12 | -151.78 | -265.38
3300 | 6.05 | 240.23 | 3283.56 | -157.01 | -274.53
3400 | 6.05 | 240.23 | 3383 | -162.25 | -283.69
3500 | 6.05 | 240.23 | 3482.44 | -167.48 | -292.84
3600 | 6.05 | 240.23 | 3581.89 | -172.72 | -302
3700 | 6.05 | 240.23 | 3681.33 | -177.96 | -311.15
3800 | 6.05 | 240.23 | 3780.77 | -183.19 | -320.31
3900 | 6.05 | 240.23 | 3880.21 | -188.43 | -329.46
4000 | 6.05 | 240.23 | 3979.65 | -193.66 | -338.62
4100 | 6.05 | 240.23 | 4079.1 | -198.9 | -347.77
4200 | 6.05 | 240.23 | 4178.54 | -204.13 | -356.92
4300 | 6.05 | 240.23 | 4277.98 | -209.37 | -366.08
4400 | 6.05 | 240.23 | 4377.42 | -214.61 | -375.23
4500 | 6.05 | 240.23 | 4476.87 | -219.84 | -384.39
4600 | 6.05 | 240.23 | 4576.31 | -225.08 | -393.54
4700 | 6.05 | 240.23 | 4675.75 | -230.31 | -402.7
4800 | 6.05 | 240.23 | 4775.19 | -235.55 | -411.85
4900 | 6.05 | 240.23 | 4874.64 | -240.79 | -421.01
5000 | 6.05 | 240.23 | 4974.08 | -246.02 | -430.16
5100 | 6.05 | 240.23 | 5073.52 | -251.26 | -439.32
5200 | 6.05 | 240.23 | 5172.96 | -256.49 | -448.47
5300 | 6.05 | 240.23 | 5272.41 | -261.73 | -457.63
5400 | 6.05 | 240.23 | 5371.85 | -266.97 | -466.78
5500 | 6.05 | 240.23 | 5471.29 | -272.2 | -475.94
5600 | 6.05 | 240.23 | 5570.73 | -277.44 | -485.09
5700 | 6.05 | 240.23 | 5670.17 | -282.67 | -494.25
5729.52 | 6.05 | 240.23 | 5699.53 | -284.22 | -496.95
5750 | 5.34 | 259.71 | 5719.91 | -284.92 | -498.82
5800 | 6.63 | 307.69 | 5769.67 | -283.58 | -503.4
5850 | 10.45 | 330.12 | 5819.12 | -277.88 | -507.95
5900 | 14.98 | 339.93 | 5867.88 | -267.87 | -512.42
5950 | 19.73 | 345.18 | 5915.6 | -253.64 | -516.8
6000 | 24.58 | 348.44 | 5961.89 | -235.28 | -521.05
6050 | 29.47 | 350.68 | 6006.42 | -212.94 | -525.12
6100 | 34.4 | 352.33 | 6048.84 | -186.79 | -529
6150 | 39.34 | 353.61 | 6088.83 | -157.03 | -532.66
6200 | 44.29 | 354.64 | 6126.09 | -123.88 | -536.05
6250 | 49.25 | 355.5 | 6160.32 | -87.59 | -539.17
6300 | 54.22 | 356.25 | 6191.28 | -48.45 | -541.99
6350 | 59.19 | 356.91 | 6218.72 | -6.74 | -544.47
6400 | 64.16 | 357.5 | 6242.44 | 37.2 | -546.62
6450 | 69.13 | 358.04 | 6262.25 | 83.06 | -548.4
6500 | 74.11 | 358.55 | 6278.01 | 130.47 | -549.81
6550 | 79.09 | 359.03 | 6289.6 | 179.08 | -550.83
6600 | 84.07 | 359.5 | 6296.92 | 228.52 | -551.46
6650 | 89.05 | 359.96 | 6299.92 | 278.42 | -551.69
6659.58 | 90 | 0.05 | 6300 | 288 | -551.69
6700 | 90 | 0.05 | 6300 | 328.42 | -551.65
6800 | 90 | 0.05 | 6300 | 428.42 | -551.56
6900 | 90 | 0.05 | 6300 | 528.42 | -551.48
7000 | 90 | 0.05 | 6300 | 628.42 | -551.39
7100 | 90 | 0.05 | 6300 | 728.42 | -551.3
7200 | 90 | 0.05 | 6300 | 828.42 | -551.21
7300 | 90 | 0.05 | 6300 | 928.42 | -551.12
7400 | 90 | 0.05 | 6300 | 1028.42 | -551.03
7500 | 90 | 0.05 | 6300 | 1128.42 | -550.94
7600 | 90 | 0.05 | 6300 | 1228.42 | -550.85
7700 | 90 | 0.05 | 6300 | 1328.42 | -550.76
7800 | 90 | 0.05 | 6300 | 1428.42 | -550.67
7900 | 90 | 0.05 | 6300 | 1528.42 | -550.58
8000 | 90 | 0.05 | 6300 | 1628.42 | -550.5
8100 | 90 | 0.05 | 6300 | 1728.42 | -550.41
8200 | 90 | 0.05 | 6300 | 1828.42 | -550.32
8300 | 90 | 0.05 | 6300 | 1928.42 | -550.23
8400 | 90 | 0.05 | 6300 | 2028.42 | -550.14
8500 | 90 | 0.05 | 6300 | 2128.42 | -550.05
8600 | 90 | 0.05 | 6300 | 2228.42 | -549.96
8700 | 90 | 0.05 | 6300 | 2328.42 | -549.87
8800 | 90 | 0.05 | 6300 | 2428.42 | -549.78
8900 | 90 | 0.05 | 6300 | 2528.42 | -549.69
9000 | 90 | 0.05 | 6300 | 2628.42 | -549.6
9100 | 90 | 0.05 | 6300 | 2728.42 | -549.52
9200 | 90 | 0.05 | 6300 | 2828.42 | -549.43
9300 | 90 | 0.05 | 6300 | 2928.42 | -549.34
9400 | 90 | 0.05 | 6300 | 3028.42 | -549.25
9500 | 90 | 0.05 | 6300 | 3128.42 | -549.16
9600 | 90 | 0.05 | 6300 | 3228.42 | -549.07
9700 | 90 | 0.05 | 6300 | 3328.42 | -548.98
9800 | 90 | 0.05 | 6300 | 3428.42 | -548.89
9900 | 90 | 0.05 | 6300 | 3528.42 | -548.8
10000 | 90 | 0.05 | 6300 | 3628.42 | -548.71
10100 | 90 | 0.05 | 6300 | 3728.42 | -548.62
10200 | 90 | 0.05 | 6300 | 3828.42 | -548.54
10300 | 90 | 0.05 | 6300 | 3928.42 | -548.45
10400 | 90 | 0.05 | 6300 | 4028.42 | -548.36
10500 | 90 | 0.05 | 6300 | 4128.42 | -548.27
10600 | 90 | 0.05 | 6300 | 4228.42 | -548.18
10700 | 90 | 0.05 | 6300 | 4328.42 | -548.09
10800 | 90 | 0.05 | 6300 | 4428.42 | -548
10900 | 90 | 0.05 | 6300 | 4528.42 | -547.91
11000 | 90 | 0.05 | 6300 | 4628.42 | -547.82
11018.53 | 90 | 0.05 | 6300 | 4646.95 | -547.81