## Data
Header Information | measured depth (ft) | inclination (°) | azimuth (°) | true vertical depth (ft) | northing +N/-S (ft) | easting +E/-W (ft)
Operator Name | 0 | 0 | 0 | 0 | 0 | 0
Great Western Oil & Gas Company LLC | 3900 | 0 | 0 | 3900 | 0 | 0
Operator Number | 4000 | 3 | 12.452 | 3999.95 | 2.56 | 0.56
10110 | 4100 | 6 | 12.452 | 4099.63 | 10.22 | 2.26
Well Name and Number | 4200 | 9 | 12.452 | 4198.77 | 22.96 | 5.07
Kodak North FD 27-062HN | 4300 | 12 | 12.452 | 4297.08 | 40.75 | 9
API Number (if available) | 4400 | 15 | 12.452 | 4394.31 | 63.55 | 14.03
| 4500 | 18 | 12.452 | 4490.18 | 91.28 | 20.16
Location: QQ SEC TWP RGE | 4600 | 21 | 12.452 | 4584.43 | 123.87 | 27.35
Sec.26-T6N-R67W | 4700 | 24 | 12.452 | 4676.81 | 161.23 | 35.6
Citing Type: Planned or Actual | 4800 | 27 | 12.452 | 4767.06 | 203.27 | 44.88
Planned | 4900 | 30 | 12.452 | 4854.93 | 249.85 | 55.17
Deviation Indicator | 5000 | 30.008 | 12.452 | 4941.53 | 298.69 | 65.96
Horizontal | 5100 | 30.008 | 12.452 | 5028.12 | 347.52 | 76.74
North Reference | 5200 | 30.008 | 12.452 | 5114.72 | 396.36 | 87.52
True | 5300 | 30.008 | 12.452 | 5201.31 | 445.2 | 98.31
Grid Type | 5400 | 30.008 | 12.452 | 5287.91 | 494.03 | 109.09
#VALUE! | 5500 | 30.008 | 12.452 | 5374.5 | 542.87 | 119.88
| 5600 | 30.008 | 12.452 | 5461.1 | 591.7 | 130.66
| 5700 | 30.008 | 12.452 | 5547.69 | 640.54 | 141.44
| 5800 | 30.008 | 12.452 | 5634.29 | 689.38 | 152.23
| 5900 | 30.008 | 12.452 | 5720.88 | 738.21 | 163.01
| 6000 | 30.008 | 12.452 | 5807.48 | 787.05 | 173.79
| 6100 | 30.008 | 12.452 | 5894.08 | 835.88 | 184.58
| 6200 | 30.008 | 12.452 | 5980.67 | 884.72 | 195.36
| 6300 | 30.008 | 12.452 | 6067.27 | 933.55 | 206.15
| 6400 | 30.008 | 12.452 | 6153.86 | 982.39 | 216.93
| 6500 | 30.008 | 12.452 | 6240.46 | 1031.23 | 227.71
| 6600 | 30.008 | 12.452 | 6327.05 | 1080.06 | 238.5
| 6700 | 30.008 | 12.452 | 6413.65 | 1128.9 | 249.28
| 6800 | 30.008 | 12.452 | 6500.24 | 1177.73 | 260.07
| 6900 | 29.975 | 347.733 | 6587.17 | 1226.74 | 260.74
| 7000 | 34.576 | 324.802 | 6672.01 | 1274.54 | 238.98
| 7100 | 42.414 | 308.026 | 6750.43 | 1318.7 | 195.88
| 7200 | 52.021 | 296.033 | 6818.41 | 1356.93 | 133.63
| 7300 | 62.554 | 286.946 | 6872.45 | 1387.29 | 55.44
| 7400 | 73.571 | 279.489 | 6909.8 | 1408.22 | -34.7
| 7500 | 84.823 | 272.848 | 6928.53 | 1418.65 | -132.15
| 7600 | 90 | 269.913 | 6930.6 | 1419.67 | -232.07
| 7700 | 90 | 269.913 | 6930.6 | 1419.51 | -332.07
| 7800 | 90 | 269.913 | 6930.6 | 1419.36 | -432.07
| 7900 | 90 | 269.913 | 6930.6 | 1419.21 | -532.07
| 8000 | 90 | 269.913 | 6930.6 | 1419.06 | -632.07
| 8100 | 90 | 269.913 | 6930.6 | 1418.9 | -732.07
| 8200 | 90 | 269.913 | 6930.6 | 1418.75 | -832.07
| 8300 | 90 | 269.913 | 6930.6 | 1418.6 | -932.07
| 8400 | 90 | 269.913 | 6930.6 | 1418.45 | -1032.07
| 8500 | 90 | 269.913 | 6930.6 | 1418.3 | -1132.07
| 8600 | 90 | 269.913 | 6930.6 | 1418.14 | -1232.07
| 8700 | 90 | 269.913 | 6930.6 | 1417.99 | -1332.07
| 8800 | 90 | 269.913 | 6930.6 | 1417.84 | -1432.07
| 8900 | 90 | 269.913 | 6930.6 | 1417.69 | -1532.07
| 9000 | 90 | 269.913 | 6930.6 | 1417.53 | -1632.07
| 9100 | 90 | 269.913 | 6930.6 | 1417.38 | -1732.07
| 9200 | 90 | 269.913 | 6930.6 | 1417.23 | -1832.07
| 9300 | 90 | 269.913 | 6930.6 | 1417.08 | -1932.07
| 9400 | 90 | 269.913 | 6930.6 | 1416.93 | -2032.07
| 9500 | 90 | 269.913 | 6930.6 | 1416.77 | -2132.07
| 9600 | 90 | 269.913 | 6930.6 | 1416.62 | -2232.07
| 9700 | 90 | 269.913 | 6930.6 | 1416.47 | -2332.07
| 9800 | 90 | 269.913 | 6930.6 | 1416.32 | -2432.07
| 9900 | 90 | 269.913 | 6930.6 | 1416.16 | -2532.07
| 10000 | 90 | 269.913 | 6930.6 | 1416.01 | -2632.07
| 10100 | 90 | 269.913 | 6930.6 | 1415.86 | -2732.07
| 10200 | 90 | 269.913 | 6930.6 | 1415.71 | -2832.07
| 10300 | 90 | 269.913 | 6930.6 | 1415.55 | -2932.07
| 10400 | 90 | 269.913 | 6930.6 | 1415.4 | -3032.07
| 10500 | 90 | 269.913 | 6930.6 | 1415.25 | -3132.07
| 10600 | 90 | 269.913 | 6930.6 | 1415.1 | -3232.07
| 10700 | 90 | 269.913 | 6930.6 | 1414.95 | -3332.07
| 10800 | 90 | 269.913 | 6930.6 | 1414.79 | -3432.07
| 10900 | 90 | 269.913 | 6930.6 | 1414.64 | -3532.07
| 11000 | 90 | 269.913 | 6930.6 | 1414.49 | -3632.07
| 11100 | 90 | 269.913 | 6930.6 | 1414.34 | -3732.07
| 11200 | 90 | 269.913 | 6930.6 | 1414.18 | -3832.07
| 11300 | 90 | 269.913 | 6930.6 | 1414.03 | -3932.07
| 11400 | 90 | 269.913 | 6930.6 | 1413.88 | -4032.07
| 11500 | 90 | 269.913 | 6930.6 | 1413.73 | -4132.07
| 11600 | 90 | 269.913 | 6930.6 | 1413.58 | -4232.07
| 11700 | 90 | 269.913 | 6930.6 | 1413.42 | -4332.07
| 11800 | 90 | 269.913 | 6930.6 | 1413.27 | -4432.07
| 11900 | 90 | 269.913 | 6930.6 | 1413.12 | -4532.07
| 12000 | 90 | 269.913 | 6930.6 | 1412.97 | -4632.07
| 12100 | 90 | 269.913 | 6930.6 | 1412.81 | -4732.07
| 12200 | 90 | 269.913 | 6930.6 | 1412.66 | -4832.07
| 12300 | 90 | 269.913 | 6930.6 | 1412.51 | -4932.07
| 12400 | 90 | 269.913 | 6930.6 | 1412.36 | -5032.07
| 12500 | 90 | 269.913 | 6930.6 | 1412.2 | -5132.07
| 12600 | 90 | 269.913 | 6930.6 | 1412.05 | -5232.07
| 12700 | 90 | 269.913 | 6930.6 | 1411.9 | -5332.07
| 12800 | 90 | 269.913 | 6930.6 | 1411.75 | -5432.07
| 12900 | 90 | 269.913 | 6930.6 | 1411.6 | -5532.07
| 13000 | 90 | 269.913 | 6930.6 | 1411.44 | -5632.07
| 13100 | 90 | 269.913 | 6930.6 | 1411.29 | -5732.07
| 13200 | 90 | 269.913 | 6930.6 | 1411.14 | -5832.07
| 13300 | 90 | 269.913 | 6930.6 | 1410.99 | -5932.07
| 13400 | 90 | 269.913 | 6930.6 | 1410.83 | -6032.07
| 13500 | 90 | 269.913 | 6930.6 | 1410.68 | -6132.07
| 13600 | 90 | 269.913 | 6930.6 | 1410.53 | -6232.07
| 13700 | 90 | 269.913 | 6930.6 | 1410.38 | -6332.07
| 13800 | 90 | 269.913 | 6930.6 | 1410.23 | -6432.07
| 13900 | 90 | 269.913 | 6930.6 | 1410.07 | -6532.07
| 14000 | 90 | 269.913 | 6930.6 | 1409.92 | -6632.07
| 14100 | 90 | 269.913 | 6930.6 | 1409.77 | -6732.07
| 14118.03 | 90 | 269.913 | 6930.6 | 1409.74 | -6750.1

## Lookup (hidden)
North Reference | RetunValue | Grid Type | ReturnValue | Deviation Indicator | ReturnValue
| 2 |  | 0 |  | 4
True |  | SPCS-Colorado Central-NAD27 |  | Directional
Grid |  | SPCS-Colorado Central-NAD83 |  | High Angle
|  | SPCS-Colorado North-NAD27 |  | Horizontal
SPCS-Colorado North-NAD83
SPCS-Colorado South-NAD27
SPCS-Colorado South-NAD83
UTM-Zone 12 NAD27
UTM-Zone 12 NAD83
UTM-Zone 13 NAD27
UTM-Zone 13 NAD83