## Data
Header Information | measured depth (ft) | inclination (°) | azimuth (°) | true vertical depth (ft) | northing +N/-S (ft) | easting +E/-W (ft)
Operator Name | 0 | 0 | 0 | 0 | 0 | 0
Great Western Oil & Gas Company LLC | 4800 | 0 | 0 | 4800 | 0 | 0
Operator Number | 4900 | 3 | 28.408 | 4899.95 | 2.3 | 1.25
10110 | 5000 | 6 | 28.408 | 4999.63 | 9.2 | 4.98
Well Name and Number | 5100 | 9 | 28.408 | 5098.77 | 20.68 | 11.19
Kodak North FD 27-102HN | 5200 | 12 | 28.408 | 5197.08 | 36.71 | 19.86
API Number (if available) | 5300 | 15 | 28.408 | 5294.31 | 57.24 | 30.96
| 5400 | 18 | 28.408 | 5390.18 | 82.22 | 44.47
Location: QQ SEC TWP RGE | 5500 | 21 | 28.408 | 5484.43 | 111.58 | 60.35
Sec.26-T6N-R67W | 5600 | 24 | 28.408 | 5576.81 | 145.23 | 78.55
Citing Type: Planned or Actual | 5700 | 27 | 28.408 | 5667.06 | 183.09 | 99.03
Planned | 5800 | 30 | 28.408 | 5754.93 | 225.06 | 121.73
Deviation Indicator | 5900 | 30.422 | 28.408 | 5841.19 | 269.56 | 145.8
Horizontal | 6000 | 30.422 | 28.408 | 5927.42 | 314.1 | 169.89
North Reference | 6100 | 30.422 | 28.408 | 6013.65 | 358.64 | 193.98
True | 6200 | 30.422 | 28.408 | 6099.88 | 403.17 | 218.07
Grid Type | 6300 | 30.422 | 28.408 | 6186.12 | 447.71 | 242.16
#VALUE! | 6400 | 30.422 | 28.408 | 6272.35 | 492.25 | 266.25
| 6500 | 30.422 | 28.408 | 6358.58 | 536.79 | 290.34
| 6600 | 30.279 | 27.808 | 6444.81 | 581.33 | 314.43
| 6700 | 27.212 | 1.323 | 6532.84 | 626.68 | 326.77
| 6800 | 29.603 | 334.246 | 6621.16 | 671.98 | 316.52
| 6900 | 36.385 | 313.704 | 6705.24 | 714.91 | 284.21
| 7000 | 45.624 | 299.669 | 6780.79 | 753.25 | 231.48
| 7100 | 56.094 | 289.688 | 6843.92 | 785.06 | 161.06
| 7200 | 67.189 | 281.964 | 6891.4 | 808.7 | 76.53
| 7300 | 78.598 | 275.429 | 6920.79 | 822.95 | -17.75
| 7400 | 90 | 269.477 | 6930.6 | 827.09 | -116.97
| 7500 | 90 | 269.477 | 6930.6 | 826.18 | -216.97
| 7600 | 90 | 269.477 | 6930.6 | 825.26 | -316.96
| 7700 | 90 | 269.477 | 6930.6 | 824.35 | -416.96
| 7800 | 90 | 269.477 | 6930.6 | 823.44 | -516.95
| 7900 | 90 | 269.477 | 6930.6 | 822.53 | -616.95
| 8000 | 90 | 269.477 | 6930.6 | 821.61 | -716.94
| 8100 | 90 | 269.477 | 6930.6 | 820.7 | -816.94
| 8200 | 90 | 269.477 | 6930.6 | 819.79 | -916.94
| 8300 | 90 | 269.477 | 6930.6 | 818.87 | -1016.93
| 8400 | 90 | 269.477 | 6930.6 | 817.96 | -1116.93
| 8500 | 90 | 269.477 | 6930.6 | 817.05 | -1216.92
| 8600 | 90 | 269.477 | 6930.6 | 816.14 | -1316.92
| 8700 | 90 | 269.477 | 6930.6 | 815.22 | -1416.92
| 8800 | 90 | 269.477 | 6930.6 | 814.31 | -1516.91
| 8900 | 90 | 269.477 | 6930.6 | 813.4 | -1616.91
| 9000 | 90 | 269.477 | 6930.6 | 812.49 | -1716.9
| 9100 | 90 | 269.477 | 6930.6 | 811.57 | -1816.9
| 9200 | 90 | 269.477 | 6930.6 | 810.66 | -1916.89
| 9300 | 90 | 269.477 | 6930.6 | 809.75 | -2016.89
| 9400 | 90 | 269.477 | 6930.6 | 808.83 | -2116.89
| 9500 | 90 | 269.477 | 6930.6 | 807.92 | -2216.88
| 9600 | 90 | 269.477 | 6930.6 | 807.01 | -2316.88
| 9700 | 90 | 269.477 | 6930.6 | 806.1 | -2416.87
| 9800 | 90 | 269.477 | 6930.6 | 805.18 | -2516.87
| 9900 | 90 | 269.477 | 6930.6 | 804.27 | -2616.87
| 10000 | 90 | 269.477 | 6930.6 | 803.36 | -2716.86
| 10100 | 90 | 269.477 | 6930.6 | 802.45 | -2816.86
| 10200 | 90 | 269.477 | 6930.6 | 801.53 | -2916.85
| 10300 | 90 | 269.477 | 6930.6 | 800.62 | -3016.85
| 10400 | 90 | 269.477 | 6930.6 | 799.71 | -3116.84
| 10500 | 90 | 269.477 | 6930.6 | 798.8 | -3216.84
| 10600 | 90 | 269.477 | 6930.6 | 797.88 | -3316.84
| 10700 | 90 | 269.477 | 6930.6 | 796.97 | -3416.83
| 10800 | 90 | 269.477 | 6930.6 | 796.06 | -3516.83
| 10900 | 90 | 269.477 | 6930.6 | 795.14 | -3616.82
| 11000 | 90 | 269.477 | 6930.6 | 794.23 | -3716.82
| 11100 | 90 | 269.477 | 6930.6 | 793.32 | -3816.82
| 11200 | 90 | 269.477 | 6930.6 | 792.41 | -3916.81
| 11300 | 90 | 269.477 | 6930.6 | 791.49 | -4016.81
| 11400 | 90 | 269.477 | 6930.6 | 790.58 | -4116.8
| 11500 | 90 | 269.477 | 6930.6 | 789.67 | -4216.8
| 11600 | 90 | 269.477 | 6930.6 | 788.76 | -4316.79
| 11700 | 90 | 269.477 | 6930.6 | 787.84 | -4416.79
| 11800 | 90 | 269.477 | 6930.6 | 786.93 | -4516.79
| 11900 | 90 | 269.477 | 6930.6 | 786.02 | -4616.78
| 12000 | 90 | 269.477 | 6930.6 | 785.1 | -4716.78
| 12100 | 90 | 269.477 | 6930.6 | 784.19 | -4816.77
| 12200 | 90 | 269.477 | 6930.6 | 783.28 | -4916.77
| 12300 | 90 | 269.477 | 6930.6 | 782.37 | -5016.77
| 12400 | 90 | 269.477 | 6930.6 | 781.45 | -5116.76
| 12500 | 90 | 269.477 | 6930.6 | 780.54 | -5216.76
| 12600 | 90 | 269.477 | 6930.6 | 779.63 | -5316.75
| 12700 | 90 | 269.477 | 6930.6 | 778.72 | -5416.75
| 12800 | 90 | 269.477 | 6930.6 | 777.8 | -5516.74
| 12900 | 90 | 269.477 | 6930.6 | 776.89 | -5616.74
| 13000 | 90 | 269.477 | 6930.6 | 775.98 | -5716.74
| 13100 | 90 | 269.477 | 6930.6 | 775.06 | -5816.73
| 13200 | 90 | 269.477 | 6930.6 | 774.15 | -5916.73
| 13300 | 90 | 269.477 | 6930.6 | 773.24 | -6016.72
| 13400 | 90 | 269.477 | 6930.6 | 772.33 | -6116.72
| 13500 | 90 | 269.477 | 6930.6 | 771.41 | -6216.72
| 13600 | 90 | 269.477 | 6930.6 | 770.5 | -6316.71
| 13700 | 90 | 269.477 | 6930.6 | 769.59 | -6416.71
| 13800 | 90 | 269.477 | 6930.6 | 768.68 | -6516.7
| 13900 | 90 | 269.477 | 6930.6 | 767.76 | -6616.7
| 13975.7 | 90 | 269.477 | 6930.6 | 767.07 | -6692.39

## Lookup (hidden)
North Reference | RetunValue | Grid Type | ReturnValue | Deviation Indicator | ReturnValue
| 2 |  | 0 |  | 4
True |  | SPCS-Colorado Central-NAD27 |  | Directional
Grid |  | SPCS-Colorado Central-NAD83 |  | High Angle
|  | SPCS-Colorado North-NAD27 |  | Horizontal
SPCS-Colorado North-NAD83
SPCS-Colorado South-NAD27
SPCS-Colorado South-NAD83
UTM-Zone 12 NAD27
UTM-Zone 12 NAD83
UTM-Zone 13 NAD27
UTM-Zone 13 NAD83