## Data
Header Information | measured depth (ft) | inclination (°) | azimuth (°) | true vertical depth (ft) | northing +N/-S (ft) | easting +E/-W (ft)
Operator Name | 0 | 0 | 0 | 0 | 0 | 0
Kerr-Mcgee | 16 | 0 | 0 | 16 | 0 | 0
Operator Number | 116 | 0.44 | 249 | 116 | -0.14 | -0.36
47120 | 216 | 0.55 | 255.22 | 216 | -0.4 | -1.18
Well Name and Number | 316 | 0.44 | 258.18 | 315.99 | -0.6 | -2.02
Grenemyer 35C-3HZ | 416 | 0.34 | 235.36 | 415.99 | -0.85 | -2.64
API Number (if available) | 516 | 0.16 | 131.47 | 515.99 | -1.11 | -2.78
05-123-38341 | 616 | 0.15 | 352.07 | 615.99 | -1.07 | -2.69
Location: QQ SEC TWP RGE | 716 | 0.37 | 316.91 | 715.99 | -0.7 | -2.93
NENW Sec 34-T1N-R67W | 816 | 0.45 | 230.7 | 815.99 | -0.72 | -3.46
Citing Type: Planned or Actual | 916 | 0.16 | 7.29 | 915.98 | -0.83 | -3.74
Actual | 961 | 0.18 | 32.83 | 960.98 | -0.71 | -3.7
Deviation Indicator | 1105 | 0.15 | 121.23 | 1104.98 | -0.61 | -3.41
Horizontal | 1295 | 0.14 | 124.75 | 1294.98 | -0.87 | -3.01
North Reference | 1484 | 0.44 | 76.13 | 1483.98 | -0.83 | -2.12
True | 1673 | 0.48 | 39.18 | 1672.98 | -0.04 | -0.91
Grid Type | 1856 | 0.65 | 29.25 | 1855.97 | 1.45 | 0.08
#VALUE! | 2039 | 0.51 | 43.43 | 2038.96 | 2.95 | 1.15
| 2222 | 1.26 | 284.98 | 2221.94 | 4.06 | -0.24
| 2406 | 1.95 | 240.34 | 2405.88 | 3.04 | -4.91
| 2588 | 0.5 | 122.32 | 2587.84 | 1.08 | -6.93
| 2769 | 0.46 | 164.09 | 2768.84 | -0.04 | -6.06
| 2952 | 0.61 | 217.78 | 2951.83 | -1.52 | -6.46
| 3135 | 0.25 | 63.92 | 3134.83 | -2.11 | -6.7
| 3318 | 0.25 | 295.83 | 3317.83 | -1.76 | -6.7
| 3495 | 0.83 | 270.51 | 3494.82 | -1.58 | -8.33
| 3667 | 0.81 | 283.34 | 3666.8 | -1.29 | -10.76
| 3838 | 0.81 | 82.17 | 3837.79 | -0.85 | -10.74
| 4009 | 0.49 | 85.85 | 4008.78 | -0.63 | -8.81
| 4181 | 0.79 | 235.74 | 4180.78 | -1.24 | -9.06
| 4352 | 0.84 | 23.23 | 4351.77 | -0.76 | -9.54
| 4523 | 0.77 | 335.14 | 4522.76 | 1.44 | -9.52
| 4694 | 0.67 | 311.01 | 4693.74 | 3.14 | -10.76
| 4866 | 0.34 | 112.49 | 4865.74 | 3.6 | -11.05
| 5037 | 0.91 | 88.96 | 5036.73 | 3.43 | -9.22
| 5208 | 1.03 | 69.37 | 5207.71 | 4 | -6.43
| 5379 | 0.88 | 102.75 | 5378.68 | 4.25 | -3.71
| 5551 | 0.95 | 82.09 | 5550.66 | 4.16 | -1.01
| 5722 | 0.77 | 59.37 | 5721.64 | 4.94 | 1.39
| 5893 | 1.76 | 77.04 | 5892.6 | 6.11 | 4.93
| 6065 | 4.58 | 97.45 | 6064.32 | 5.81 | 14.32
| 6236 | 4.57 | 97.99 | 6234.78 | 3.98 | 27.84
| 6407 | 4.67 | 96.86 | 6405.22 | 2.2 | 41.49
| 6578 | 5.73 | 88.34 | 6575.52 | 1.62 | 56.94
| 6750 | 3.02 | 85.95 | 6747 | 2.19 | 70.04
| 6921 | 1.42 | 45.02 | 6917.88 | 4 | 76.04
| 7092 | 0.8 | 7.68 | 7088.85 | 6.68 | 77.69
| 7177 | 0.14 | 339.14 | 7173.84 | 7.37 | 77.74
| 7220 | 4.05 | 187.77 | 7216.81 | 5.91 | 77.51
| 7263 | 8.27 | 198.86 | 7259.55 | 1.48 | 76.31
| 7306 | 11.65 | 193.87 | 7301.9 | -5.66 | 74.27
| 7349 | 18.11 | 192.8 | 7343.44 | -16.41 | 71.74
| 7392 | 20.47 | 194.53 | 7384.02 | -30.21 | 68.37
| 7435 | 25.74 | 189.11 | 7423.56 | -46.72 | 65.01
| 7478 | 30.53 | 187.27 | 7461.47 | -66.78 | 62.14
| 7521 | 34.31 | 184.73 | 7497.76 | -89.7 | 59.76
| 7564 | 38.44 | 182.52 | 7532.38 | -115.15 | 58.17
| 7607 | 41.72 | 180.98 | 7565.28 | -142.81 | 57.34
| 7649 | 45.6 | 179.55 | 7595.65 | -171.8 | 57.22
| 7692 | 48.71 | 177.25 | 7624.89 | -203.31 | 58.12
| 7735 | 51.56 | 177.07 | 7652.45 | -236.27 | 59.75
| 7778 | 55.01 | 178.77 | 7678.16 | -270.71 | 60.99
| 7821 | 59.99 | 178.87 | 7701.25 | -306.96 | 61.74
| 7863 | 63.25 | 179.39 | 7721.22 | -343.9 | 62.3
| 7906 | 67.37 | 178.08 | 7739.17 | -382.95 | 63.17
| 7949 | 70.92 | 178.73 | 7754.48 | -423.11 | 64.28
| 7992 | 74.88 | 180.16 | 7767.12 | -464.2 | 64.67
| 8035 | 78.78 | 179.37 | 7776.92 | -506.06 | 64.85
| 8099 | 84.26 | 180.38 | 7786.35 | -569.33 | 64.98
| 8199 | 88.7 | 180.43 | 7792.49 | -669.12 | 64.28
| 8370 | 90.43 | 181.51 | 7793.79 | -840.08 | 61.38
| 8542 | 90.99 | 181.99 | 7791.66 | -1011.98 | 56.13
| 8713 | 90.8 | 178.63 | 7788.98 | -1182.94 | 55.2
| 8885 | 90.37 | 177.7 | 7787.23 | -1354.84 | 60.71
| 9056 | 89.57 | 178.57 | 7787.32 | -1525.74 | 66.28
| 9227 | 89.51 | 178.96 | 7788.69 | -1696.7 | 69.96
| 9399 | 89.51 | 178.92 | 7790.16 | -1868.66 | 73.14
| 9570 | 90.56 | 179.39 | 7790.06 | -2039.64 | 75.67
| 9742 | 90.19 | 178.56 | 7788.93 | -2211.61 | 78.74
| 9913 | 89.2 | 178.04 | 7789.84 | -2382.53 | 83.82
| 10084 | 88.95 | 178.27 | 7792.6 | -2553.42 | 89.32
| 10302 | 89.63 | 181.07 | 7795.3 | -2771.37 | 90.57
| 10485 | 91.05 | 182.13 | 7794.22 | -2954.29 | 85.47
| 10668 | 89.32 | 180.19 | 7793.63 | -3137.24 | 81.76
| 10851 | 90.74 | 180.12 | 7793.53 | -3320.23 | 81.27
| 11035 | 91.42 | 180.47 | 7790.06 | -3504.2 | 80.32
| 11212 | 90.31 | 179.32 | 7787.39 | -3681.17 | 80.64
| 11383 | 89.75 | 180.03 | 7787.3 | -3852.16 | 81.61
| 11554 | 89.94 | 180.14 | 7787.76 | -4023.16 | 81.36
| 11726 | 89.81 | 179.58 | 7788.14 | -4195.16 | 81.78
| 11897 | 88.83 | 181.55 | 7790.17 | -4366.13 | 80.09
| 12068 | 91.11 | 182.36 | 7790.26 | -4537.02 | 74.26
| 12240 | 90.99 | 181.62 | 7787.11 | -4708.88 | 68.29
| 12411 | 89.63 | 180.05 | 7786.18 | -4879.85 | 65.8
| 12582 | 89.94 | 179.12 | 7786.82 | -5050.85 | 67.04
| 12753 | 89.88 | 179.71 | 7787.09 | -5221.84 | 68.78
| 12925 | 89.51 | 180.57 | 7788.01 | -5393.83 | 68.36
| 13096 | 90.93 | 181.28 | 7787.35 | -5564.8 | 65.6
| 13267 | 91.48 | 180.97 | 7783.75 | -5735.73 | 62.25
| 13438 | 87.96 | 179.83 | 7784.59 | -5906.7 | 61.05
| 13610 | 87.34 | 177.66 | 7791.64 | -6078.5 | 64.81
| 13781 | 90.06 | 180.19 | 7795.52 | -6249.39 | 68.02
| 13953 | 91.36 | 180.15 | 7793.39 | -6421.38 | 67.51
| 14124 | 91.79 | 180.03 | 7788.69 | -6592.31 | 67.24
| 14295 | 90.99 | 180.22 | 7784.54 | -6763.26 | 66.87
| 14467 | 88.52 | 178.67 | 7785.28 | -6935.23 | 68.53
| 14638 | 90.43 | 179.7 | 7786.85 | -7106.2 | 70.97
| 14809 | 90.25 | 180.33 | 7785.83 | -7277.19 | 70.92
| 14980 | 88.77 | 179.82 | 7787.29 | -7448.18 | 70.7
| 15183 | 89.01 | 181.06 | 7791.23 | -7651.13 | 69.14
| 15354 | 90.25 | 179.4 | 7792.33 | -7822.12 | 68.45
| 15526 | 91.2 | 178.25 | 7790.15 | -7994.06 | 71.98
| 15697 | 89.81 | 178.78 | 7788.65 | -8165 | 76.41
| 15868 | 88.67 | 179.88 | 7790.92 | -8335.96 | 78.41
| 16040 | 90.59 | 180.15 | 7792.03 | -8507.95 | 78.36
| 16211 | 90.71 | 181.05 | 7790.09 | -8678.93 | 76.57
| 16382 | 89.85 | 179.47 | 7789.25 | -8849.92 | 75.8
| 16554 | 89.17 | 181.14 | 7790.72 | -9021.9 | 74.88
| 16725 | 90.52 | 181.39 | 7791.18 | -9192.86 | 71.11
| 16856 | 89.04 | 179.92 | 7791.69 | -9323.84 | 69.61
| 16902 | 89.04 | 179.92 | 7792.46 | -9369.83 | 69.67

## Lookup (hidden)
North Reference | RetunValue | Grid Type | ReturnValue | Deviation Indicator | ReturnValue
| 2 |  | 0 |  | 4
True |  | SPCS-Colorado Central-NAD27 |  | Directional
Grid |  | SPCS-Colorado Central-NAD83 |  | High Angle
|  | SPCS-Colorado North-NAD27 |  | Horizontal
SPCS-Colorado North-NAD83
SPCS-Colorado South-NAD27
SPCS-Colorado South-NAD83
UTM-Zone 12 NAD27
UTM-Zone 12 NAD83
UTM-Zone 13 NAD27
UTM-Zone 13 NAD83