## Data
Header Information | measured depth (ft) | inclination (°) | azimuth (°) | true vertical depth (ft) | northing +N/-S (ft) | easting +E/-W (ft)
Operator Name | 0 | 0 | 0 | 0 | 0 | 0
Great Western Oil & Gas Company LLC | 5200 | 0 | 0 | 5200 | 0 | 0
Operator Number | 5300 | 2.5 | 123.027 | 5299.97 | -1.19 | 1.83
10110 | 5400 | 5 | 123.027 | 5399.75 | -4.75 | 7.31
Well Name and Number | 5500 | 7.5 | 123.027 | 5499.14 | -10.69 | 16.44
Kodak North FD 27-182HN | 5600 | 10 | 123.027 | 5597.97 | -18.98 | 29.19
API Number (if available) | 5700 | 12.5 | 123.027 | 5696.04 | -29.61 | 45.55
| 5800 | 15 | 123.027 | 5793.17 | -42.56 | 65.47
Location: QQ SEC TWP RGE | 5900 | 17.5 | 123.027 | 5889.17 | -57.81 | 88.93
Sec.26-T6N-R67W | 6000 | 20 | 123.027 | 5983.85 | -75.33 | 115.88
Citing Type: Planned or Actual | 6100 | 22.254 | 123.027 | 6077.05 | -95.07 | 146.25
Planned | 6200 | 22.254 | 123.027 | 6169.6 | -115.72 | 178
Deviation Indicator | 6300 | 22.254 | 123.027 | 6262.16 | -136.36 | 209.75
Horizontal | 6400 | 22.254 | 123.027 | 6354.71 | -157 | 241.51
North Reference | 6500 | 14.293 | 151.24 | 6449.51 | -178.16 | 264.39
True | 6600 | 14.018 | 206.378 | 6546.89 | -199.92 | 264.95
Grid Type | 6700 | 22.83 | 237.851 | 6641.9 | -221.19 | 243.05
#VALUE! | 6800 | 34.324 | 250.812 | 6729.65 | -240.86 | 199.81
| 6900 | 46.55 | 257.696 | 6805.65 | -257.93 | 137.45
| 7000 | 59.047 | 262.216 | 6866.02 | -271.54 | 59.17
| 7100 | 71.664 | 265.672 | 6907.64 | -280.96 | -31.03
| 7200 | 84.335 | 268.65 | 6928.39 | -285.74 | -128.52
| 7300 | 90 | 269.91 | 6930.6 | -286.38 | -228.44
| 7400 | 90 | 269.91 | 6930.6 | -286.54 | -328.44
| 7500 | 90 | 269.91 | 6930.6 | -286.7 | -428.44
| 7600 | 90 | 269.91 | 6930.6 | -286.85 | -528.44
| 7700 | 90 | 269.91 | 6930.6 | -287.01 | -628.44
| 7800 | 90 | 269.91 | 6930.6 | -287.17 | -728.44
| 7900 | 90 | 269.91 | 6930.6 | -287.33 | -828.44
| 8000 | 90 | 269.91 | 6930.6 | -287.48 | -928.44
| 8100 | 90 | 269.91 | 6930.6 | -287.64 | -1028.44
| 8200 | 90 | 269.91 | 6930.6 | -287.8 | -1128.44
| 8300 | 90 | 269.91 | 6930.6 | -287.96 | -1228.44
| 8400 | 90 | 269.91 | 6930.6 | -288.11 | -1328.44
| 8500 | 90 | 269.91 | 6930.6 | -288.27 | -1428.44
| 8600 | 90 | 269.91 | 6930.6 | -288.43 | -1528.44
| 8700 | 90 | 269.91 | 6930.6 | -288.59 | -1628.44
| 8800 | 90 | 269.91 | 6930.6 | -288.74 | -1728.44
| 8900 | 90 | 269.91 | 6930.6 | -288.9 | -1828.44
| 9000 | 90 | 269.91 | 6930.6 | -289.06 | -1928.44
| 9100 | 90 | 269.91 | 6930.6 | -289.22 | -2028.44
| 9200 | 90 | 269.91 | 6930.6 | -289.38 | -2128.44
| 9300 | 90 | 269.91 | 6930.6 | -289.53 | -2228.44
| 9400 | 90 | 269.91 | 6930.6 | -289.69 | -2328.44
| 9500 | 90 | 269.91 | 6930.6 | -289.85 | -2428.44
| 9600 | 90 | 269.91 | 6930.6 | -290.01 | -2528.44
| 9700 | 90 | 269.91 | 6930.6 | -290.16 | -2628.44
| 9800 | 90 | 269.91 | 6930.6 | -290.32 | -2728.44
| 9900 | 90 | 269.91 | 6930.6 | -290.48 | -2828.44
| 10000 | 90 | 269.91 | 6930.6 | -290.64 | -2928.44
| 10100 | 90 | 269.91 | 6930.6 | -290.79 | -3028.44
| 10200 | 90 | 269.91 | 6930.6 | -290.95 | -3128.44
| 10300 | 90 | 269.91 | 6930.6 | -291.11 | -3228.44
| 10400 | 90 | 269.91 | 6930.6 | -291.27 | -3328.44
| 10500 | 90 | 269.91 | 6930.6 | -291.42 | -3428.44
| 10600 | 90 | 269.91 | 6930.6 | -291.58 | -3528.44
| 10700 | 90 | 269.91 | 6930.6 | -291.74 | -3628.44
| 10800 | 90 | 269.91 | 6930.6 | -291.9 | -3728.44
| 10900 | 90 | 269.91 | 6930.6 | -292.05 | -3828.44
| 11000 | 90 | 269.91 | 6930.6 | -292.21 | -3928.44
| 11100 | 90 | 269.91 | 6930.6 | -292.37 | -4028.44
| 11200 | 90 | 269.91 | 6930.6 | -292.53 | -4128.44
| 11300 | 90 | 269.91 | 6930.6 | -292.68 | -4228.44
| 11400 | 90 | 269.91 | 6930.6 | -292.84 | -4328.43
| 11500 | 90 | 269.91 | 6930.6 | -293 | -4428.43
| 11600 | 90 | 269.91 | 6930.6 | -293.16 | -4528.43
| 11700 | 90 | 269.91 | 6930.6 | -293.31 | -4628.43
| 11800 | 90 | 269.91 | 6930.6 | -293.47 | -4728.43
| 11900 | 90 | 269.91 | 6930.6 | -293.63 | -4828.43
| 12000 | 90 | 269.91 | 6930.6 | -293.79 | -4928.43
| 12100 | 90 | 269.91 | 6930.6 | -293.94 | -5028.43
| 12200 | 90 | 269.91 | 6930.6 | -294.1 | -5128.43
| 12300 | 90 | 269.91 | 6930.6 | -294.26 | -5228.43
| 12400 | 90 | 269.91 | 6930.6 | -294.42 | -5328.43
| 12500 | 90 | 269.91 | 6930.6 | -294.57 | -5428.43
| 12600 | 90 | 269.91 | 6930.6 | -294.73 | -5528.43
| 12700 | 90 | 269.91 | 6930.6 | -294.89 | -5628.43
| 12800 | 90 | 269.91 | 6930.6 | -295.05 | -5728.43
| 12900 | 90 | 269.91 | 6930.6 | -295.2 | -5828.43
| 13000 | 90 | 269.91 | 6930.6 | -295.36 | -5928.43
| 13100 | 90 | 269.91 | 6930.6 | -295.52 | -6028.43
| 13200 | 90 | 269.91 | 6930.6 | -295.68 | -6128.43
| 13300 | 90 | 269.91 | 6930.6 | -295.83 | -6228.43
| 13400 | 90 | 269.91 | 6930.6 | -295.99 | -6328.43
| 13500 | 90 | 269.91 | 6930.6 | -296.15 | -6428.43
| 13600 | 90 | 269.91 | 6930.6 | -296.31 | -6528.43
| 13700 | 90 | 269.91 | 6930.6 | -296.46 | -6628.43
| 13800 | 90 | 269.91 | 6930.6 | -296.62 | -6728.43
| 13826.89 | 90 | 269.91 | 6930.6 | -296.66 | -6755.32

## Lookup (hidden)
North Reference | RetunValue | Grid Type | ReturnValue | Deviation Indicator | ReturnValue
| 2 |  | 0 |  | 4
True |  | SPCS-Colorado Central-NAD27 |  | Directional
Grid |  | SPCS-Colorado Central-NAD83 |  | High Angle
|  | SPCS-Colorado North-NAD27 |  | Horizontal
SPCS-Colorado North-NAD83
SPCS-Colorado South-NAD27
SPCS-Colorado South-NAD83
UTM-Zone 12 NAD27
UTM-Zone 12 NAD83
UTM-Zone 13 NAD27
UTM-Zone 13 NAD83