## Data
Header Information | measured depth (ft) | inclination (°) | azimuth (°) | true vertical depth (ft) | northing +N/-S (ft) | easting +E/-W (ft)
Operator Name | 0 | 0 | 0 | 0 | 0 | 0
Kerr-Mcgee | 100 | 0 | 0 | 100 | 0 | 0
Operator Number | 200 | 0 | 0 | 200 | 0 | 0
47120 | 300 | 0 | 0 | 300 | 0 | 0
Well Name and Number | 400 | 0 | 0 | 400 | 0 | 0
Benson Farms 13C-23HZ | 500 | 0 | 0 | 500 | 0 | 0
API Number (if available) | 600 | 0 | 0 | 600 | 0 | 0
| 700 | 0 | 0 | 700 | 0 | 0
Location: QQ SEC TWP RGE | 800 | 0 | 0 | 800 | 0 | 0
SESE Sec 23-T3N-R68W | 900 | 0 | 0 | 900 | 0 | 0
Citing Type: Planned or Actual | 1000 | 0 | 0 | 1000 | 0 | 0
Planned | 1100 | 0 | 0 | 1100 | 0 | 0
Deviation Indicator | 1200 | 0 | 0 | 1200 | 0 | 0
Horizontal | 1300 | 0 | 0 | 1300 | 0 | 0
North Reference | 1400 | 0 | 0 | 1400 | 0 | 0
True | 1500 | 0 | 0 | 1500 | 0 | 0
Grid Type | 1600 | 0 | 0 | 1600 | 0 | 0
#VALUE! | 1700 | 0 | 0 | 1700 | 0 | 0
| 1800 | 0 | 0 | 1800 | 0 | 0
| 1900 | 0 | 0 | 1900 | 0 | 0
| 2000 | 2 | 78.948 | 1999.98 | 0.33 | 1.71
| 2100 | 4 | 78.948 | 2099.84 | 1.34 | 6.85
| 2200 | 6 | 78.948 | 2199.45 | 3.01 | 15.4
| 2300 | 8 | 78.948 | 2298.7 | 5.34 | 27.36
| 2400 | 10 | 78.948 | 2397.47 | 8.34 | 42.72
| 2500 | 12 | 78.948 | 2495.62 | 12 | 61.44
| 2543.35 | 12.8671 | 78.948 | 2537.96 | 13.79 | 70.6
| 2600 | 12.8671 | 78.948 | 2593.18 | 16.21 | 82.98
| 2700 | 12.8671 | 78.948 | 2690.67 | 20.48 | 104.84
| 2800 | 12.8671 | 78.948 | 2788.16 | 24.75 | 126.7
| 2900 | 12.8671 | 78.948 | 2885.65 | 29.02 | 148.55
| 3000 | 12.8671 | 78.948 | 2983.14 | 33.28 | 170.41
| 3100 | 12.8671 | 78.948 | 3080.63 | 37.55 | 192.26
| 3200 | 12.8671 | 78.948 | 3178.12 | 41.82 | 214.12
| 3300 | 12.8671 | 78.948 | 3275.61 | 46.09 | 235.98
| 3400 | 12.8671 | 78.948 | 3373.09 | 50.36 | 257.83
| 3500 | 12.8671 | 78.948 | 3470.58 | 54.63 | 279.69
| 3600 | 12.8671 | 78.948 | 3568.07 | 58.9 | 301.54
| 3700 | 12.8671 | 78.948 | 3665.56 | 63.17 | 323.4
| 3800 | 12.8671 | 78.948 | 3763.05 | 67.44 | 345.26
| 3900 | 12.8671 | 78.948 | 3860.54 | 71.7 | 367.11
| 4000 | 12.8671 | 78.948 | 3958.03 | 75.97 | 388.97
| 4100 | 12.8671 | 78.948 | 4055.52 | 80.24 | 410.82
| 4200 | 12.8671 | 78.948 | 4153.01 | 84.51 | 432.68
| 4300 | 12.8671 | 78.948 | 4250.5 | 88.78 | 454.53
| 4400 | 12.8671 | 78.948 | 4347.98 | 93.05 | 476.39
| 4500 | 12.8671 | 78.948 | 4445.47 | 97.32 | 498.25
| 4600 | 12.8671 | 78.948 | 4542.96 | 101.59 | 520.1
| 4700 | 12.8671 | 78.948 | 4640.45 | 105.86 | 541.96
| 4800 | 12.8671 | 78.948 | 4737.94 | 110.13 | 563.81
| 4900 | 12.8671 | 78.948 | 4835.43 | 114.39 | 585.67
| 5000 | 12.8671 | 78.948 | 4932.92 | 118.66 | 607.53
| 5100 | 12.8671 | 78.948 | 5030.41 | 122.93 | 629.38
| 5200 | 12.8671 | 78.948 | 5127.9 | 127.2 | 651.24
| 5300 | 12.8671 | 78.948 | 5225.38 | 131.47 | 673.09
| 5400 | 12.8671 | 78.948 | 5322.87 | 135.74 | 694.95
| 5500 | 12.8671 | 78.948 | 5420.36 | 140.01 | 716.81
| 5600 | 12.8671 | 78.948 | 5517.85 | 144.28 | 738.66
| 5700 | 12.8671 | 78.948 | 5615.34 | 148.55 | 760.52
| 5800 | 12.8671 | 78.948 | 5712.83 | 152.82 | 782.37
| 5900 | 12.8671 | 78.948 | 5810.32 | 157.08 | 804.23
| 6000 | 12.8671 | 78.948 | 5907.81 | 161.35 | 826.09
| 6100 | 12.8671 | 78.948 | 6005.3 | 165.62 | 847.94
| 6200 | 12.8671 | 78.948 | 6102.79 | 169.89 | 869.8
| 6300 | 12.8671 | 78.948 | 6200.27 | 174.16 | 891.65
| 6400 | 12.8671 | 78.948 | 6297.76 | 178.43 | 913.51
| 6500 | 12.8671 | 78.948 | 6395.25 | 182.7 | 935.37
| 6600 | 12.8671 | 78.948 | 6492.74 | 186.97 | 957.22
| 6700 | 12.8671 | 78.948 | 6590.23 | 191.24 | 979.08
| 6746.26 | 12.8671 | 78.948 | 6635.33 | 193.21 | 989.19
| 6750 | 12.5003 | 78.6176 | 6638.98 | 193.37 | 989.99
| 6800 | 7.6605 | 71.2257 | 6688.19 | 195.51 | 998.46
| 6850 | 3.3284 | 42.5644 | 6737.96 | 197.65 | 1002.6
| 6900 | 3.6665 | 311.4064 | 6787.9 | 199.78 | 1002.38
| 6950 | 8.1104 | 287.1104 | 6837.63 | 201.88 | 997.81
| 7000 | 12.9646 | 280.3752 | 6886.77 | 203.93 | 988.92
| 7050 | 17.8985 | 277.289 | 6934.95 | 205.91 | 975.77
| 7100 | 22.8604 | 275.5073 | 6981.81 | 207.82 | 958.47
| 7150 | 27.8354 | 274.3348 | 7026.98 | 209.64 | 937.15
| 7200 | 32.8174 | 273.4943 | 7070.13 | 211.35 | 911.97
| 7250 | 37.8038 | 272.854 | 7110.92 | 212.94 | 883.12
| 7300 | 42.7929 | 272.3433 | 7149.04 | 214.4 | 850.83
| 7350 | 47.7839 | 271.9205 | 7184.2 | 215.71 | 815.33
| 7400 | 52.7762 | 271.5599 | 7216.15 | 216.87 | 776.9
| 7450 | 57.7695 | 271.2441 | 7244.62 | 217.88 | 735.83
| 7500 | 62.7634 | 270.9613 | 7269.41 | 218.71 | 692.44
| 7550 | 67.7579 | 270.7029 | 7290.33 | 219.37 | 647.05
| 7600 | 72.7528 | 270.4623 | 7307.22 | 219.84 | 600
| 7650 | 77.7479 | 270.2344 | 7319.94 | 220.14 | 551.67
| 7700 | 82.7433 | 270.015 | 7328.41 | 220.24 | 502.4
| 7750 | 87.7387 | 269.8004 | 7332.56 | 220.16 | 452.59
| 7774.69 | 90.2052 | 269.6952 | 7333 | 220.05 | 427.91
| 7800 | 90.2052 | 269.6952 | 7332.91 | 219.92 | 402.6
| 7900 | 90.2052 | 269.6952 | 7332.55 | 219.39 | 302.6
| 8000 | 90.2052 | 269.6952 | 7332.19 | 218.85 | 202.6
| 8100 | 90.2052 | 269.6952 | 7331.83 | 218.32 | 102.61
| 8200 | 90.2052 | 269.6952 | 7331.48 | 217.79 | 2.61
| 8300 | 90.2052 | 269.6952 | 7331.12 | 217.26 | -97.39
| 8400 | 90.2052 | 269.6952 | 7330.76 | 216.73 | -197.39
| 8500 | 90.2052 | 269.6952 | 7330.4 | 216.19 | -297.39
| 8600 | 90.2052 | 269.6952 | 7330.04 | 215.66 | -397.38
| 8700 | 90.2052 | 269.6952 | 7329.69 | 215.13 | -497.38
| 8800 | 90.2052 | 269.6952 | 7329.33 | 214.6 | -597.38
| 8900 | 90.2052 | 269.6952 | 7328.97 | 214.07 | -697.38
| 9000 | 90.2052 | 269.6952 | 7328.61 | 213.54 | -797.38
| 9100 | 90.2052 | 269.6952 | 7328.25 | 213 | -897.37
| 9200 | 90.2052 | 269.6952 | 7327.9 | 212.47 | -997.37
| 9300 | 90.2052 | 269.6952 | 7327.54 | 211.94 | -1097.37
| 9400 | 90.2052 | 269.6952 | 7327.18 | 211.41 | -1197.37
| 9500 | 90.2052 | 269.6952 | 7326.82 | 210.88 | -1297.37
| 9600 | 90.2052 | 269.6952 | 7326.46 | 210.34 | -1397.36
| 9700 | 90.2052 | 269.6952 | 7326.1 | 209.81 | -1497.36
| 9800 | 90.2052 | 269.6952 | 7325.75 | 209.28 | -1597.36
| 9900 | 90.2052 | 269.6952 | 7325.39 | 208.75 | -1697.36
| 10000 | 90.2052 | 269.6952 | 7325.03 | 208.22 | -1797.36
| 10100 | 90.2052 | 269.6952 | 7324.67 | 207.68 | -1897.35
| 10200 | 90.2052 | 269.6952 | 7324.31 | 207.15 | -1997.35
| 10300 | 90.2052 | 269.6952 | 7323.96 | 206.62 | -2097.35
| 10400 | 90.2052 | 269.6952 | 7323.6 | 206.09 | -2197.35
| 10500 | 90.2052 | 269.6952 | 7323.24 | 205.56 | -2297.34
| 10600 | 90.2052 | 269.6952 | 7322.88 | 205.02 | -2397.34
| 10700 | 90.2052 | 269.6952 | 7322.52 | 204.49 | -2497.34
| 10800 | 90.2052 | 269.6952 | 7322.16 | 203.96 | -2597.34
| 10900 | 90.2052 | 269.6952 | 7321.81 | 203.43 | -2697.34
| 11000 | 90.2052 | 269.6952 | 7321.45 | 202.9 | -2797.33
| 11100 | 90.2052 | 269.6952 | 7321.09 | 202.36 | -2897.33
| 11200 | 90.2052 | 269.6952 | 7320.73 | 201.83 | -2997.33
| 11300 | 90.2052 | 269.6952 | 7320.37 | 201.3 | -3097.33
| 11400 | 90.2052 | 269.6952 | 7320.02 | 200.77 | -3197.33
| 11500 | 90.2052 | 269.6952 | 7319.66 | 200.24 | -3297.32
| 11600 | 90.2052 | 269.6952 | 7319.3 | 199.7 | -3397.32
| 11700 | 90.2052 | 269.6952 | 7318.94 | 199.17 | -3497.32
| 11800 | 90.2052 | 269.6952 | 7318.58 | 198.64 | -3597.32
| 11900 | 90.2052 | 269.6952 | 7318.23 | 198.11 | -3697.32
| 12000 | 90.2052 | 269.6952 | 7317.87 | 197.58 | -3797.31
| 12100 | 90.2052 | 269.6952 | 7317.51 | 197.05 | -3897.31
| 12200 | 90.2052 | 269.6952 | 7317.15 | 196.51 | -3997.31
| 12300 | 90.2052 | 269.6952 | 7316.79 | 195.98 | -4097.31
| 12400 | 90.2052 | 269.6952 | 7316.43 | 195.45 | -4197.31
| 12500 | 90.2052 | 269.6952 | 7316.08 | 194.92 | -4297.3
| 12600 | 90.2052 | 269.6952 | 7315.72 | 194.39 | -4397.3
| 12700 | 90.2052 | 269.6952 | 7315.36 | 193.85 | -4497.3
| 12800 | 90.2052 | 269.6952 | 7315 | 193.32 | -4597.3
| 12900 | 90.2052 | 269.6952 | 7314.64 | 192.79 | -4697.3
| 13000 | 90.2052 | 269.6952 | 7314.29 | 192.26 | -4797.29
| 13100 | 90.2052 | 269.6952 | 7313.93 | 191.73 | -4897.29
| 13200 | 90.2052 | 269.6952 | 7313.57 | 191.19 | -4997.29
| 13300 | 90.2052 | 269.6952 | 7313.21 | 190.66 | -5097.29
| 13358.89 | 90.2052 | 269.6952 | 7313 | 190.35 | -5156.17

## Lookup (hidden)
North Reference | RetunValue | Grid Type | ReturnValue | Deviation Indicator | ReturnValue
| 2 |  | 0 |  | 4
True |  | SPCS-Colorado Central-NAD27 |  | Directional
Grid |  | SPCS-Colorado Central-NAD83 |  | High Angle
|  | SPCS-Colorado North-NAD27 |  | Horizontal
SPCS-Colorado North-NAD83
SPCS-Colorado South-NAD27
SPCS-Colorado South-NAD83
UTM-Zone 12 NAD27
UTM-Zone 12 NAD83
UTM-Zone 13 NAD27
UTM-Zone 13 NAD83